## 监控建设开支情况表
2024年标准化考场及实训室物联网安防监控建设项目报价清单
摄像头安装点数：78个（建设地点：1号教学楼和S1-S3实训楼）
序号 | 设备名称 | 规格参数 | 贵司可提供规格参数 （型号） | 数量 | 单位 | 单价 | 总价 | 备注
1 | 考场监控摄像头1 | 海康威视 DS-2CD234XYZUV3 具有400万像素 CMOS传感器。 最大分辨率2560x1440。 在白光灯关闭的情况下：0.0005lx（F=1.0,快门1s，AGC ON,彩色模式），能基本分辨被摄目标的轮廓特征和色彩。最大亮度鉴别等级不小于11级。 白光摄像机在30米距离下应能探测到目标。 彩色模式下，当环境照度低于一定值时，样机可自动开启白光灯补光，样机在白天、夜晚均可输出彩色视频图像。 在2560x1440@25fps下，清晰度不小于1400TVL。 具有不小于1/1.8"靶面尺寸。 信噪比不小于55dB。 摄像机能够在-30~60摄氏度，湿度小于93%环境下稳定工作。 摄像机应能在DC（12±25%）V范围内正常工作，支持POE供电。 |  | 73 | 个 |  |  | 如其他品牌可兼容现有海康威视设备、并且满足参数需求均可参与
2 | 摄像机支架 | 定制国产 |  | 73 | 个
3 | 存储硬盘 | 全新西部数据 8TB 企业级硬盘 HC320 SATA6Gb/s 7200转256M (HUS728T8TALE6L4) |  | 24 | 个
4 | 教育综合安防管理平台 (DS） | iSecure Center-Education 教育综合安防管理平台 (DS），通道授权40路 |  | 40 | 项
5 | 24口POE交换机 | H3C WS5820-28TP-POE-WiNet L2以太网交换机主机,支持24个10/100/1000BASE-T PoE+电口(AC 370W,DC 740W),支持4个100/1000BASE-X SFP端口,支持4个GE Combo口,支持AC/DC |  | 4 | 台 |  |  | 安装在s2/s3的六楼电井各一台，1栋教学楼2台
6 | 千兆单模光模块 | H3C 千兆单模光模块1310nm 10km |  | 8 | 个
7 | 光纤跳线 | 山泽3米光纤跳线 |  | 8 | 条
8 | 设备防水盒 | 国产设备防水盒 |  | 73 | 个
9 | 五类非屏蔽网线 | 国标认证超5类非屏蔽无氧铜网线 |  | 20 | 箱
10 | 辅材 | 包含公牛10A防雷3米PDU*5、理线器、线槽、国标10A电源线*6、水晶头、扎带、码钉、黄蜡管、钢钉、缠绕管、螺丝螺母等 |  | 1 | 项
11 | 监控拾音器 | 监听面积：10-150平方米(可调) 频率响应：20Hz-22kHz 灵敏度：-38db 指向特性：全指向 信号处理电路：DSP数字降噪，AGC声音自动增益 动态范围：104dB(1KHz at Max dBSPL) 最大承受音压：120dB SPL(1KHz,THD1%) 输出阻抗：600欧姆非平衡 咪头：进口大振膜抗干扰全向麦克风 连接方式：三线制:红色电源正极，白色音频正，黑色公共。 |  | 73 | 个
12 | 硬盘录像机 | 海康威视DS-96128N-HM24R 128路通道 1.可根据机箱内温度调节机箱风扇转速，支持3级风扇转速。 2.可同时预览40路H.265编码、30fps、1920×1080格式的视频图像。 3.支持视频质量诊断功能检验，可对IP通道进行图像模糊、亮度异常、图像偏色、雪花干扰、条纹干扰、信号丢失等类型视频质量诊断并给出诊断结果。 4.可在视频图像上叠加10行文字，每行可最多输入22个汉字，包括通道名称、时间日期等信息。 5.可设置图案密码，用户通过绘制图案来解锁并登录。 6.采用模块化结构，支持双电源、双风扇，可插拔式安装主板、风扇、电源模块，并且风扇、电源模块可热插拔。 7.可设置HDMI1、HDMI2、VGA接口3屏异源输出视频图像，可分别控制预览、回放、配置等操作，并且每个接口可设置。64/36/32/25/16/9/8/6/4/1分屏，支持192个分屏预览 8.支持将不同时间段的多个目标叠加到同一背景中同时回放。 9.可实时查看CPU使用率、内存使用率、CPU温度、机箱温度、风扇转速。 10.可接入总码率不超过1024Mbps的128路H.265编码、1080p格式的视频图像。 11.可同时正放或倒放16路H.265编码、2560×1440格式的视频图像。 12.可接入H.265、H.264、SVAC、MPEG4、MJPEG视频编码格式的IPC。 13.接入非SmartIPC，可对该通道配置越界侦测、区域入侵侦测报警，当触发报警时，样机可联动录像、弹出报警画面、声音警告、上传中心、发送邮件、触发报警输出，并按通道、时间、类型检索报警录像，搜索结果支持列表展现形式。 14.通过IE浏览器、客户端软件预览样机视频，画面中有运动目标出现时，样机可自动对运动目标跟踪，并用绿色方格对目标轮廓进行高亮显示。 15.支持图表形式展示已添加的IP通道，支持自动抓拍一张图片作为IP通道封面。 16.缩略图浏览，在回放时间进度条上移动鼠标，可自动显示相应时间点前后9张缩略图。 17.接入支持智能检索功能的网络摄像机，则NVR进行智能检索回放时，可自动跳过未触发设定规则的录像，只播放触发规则的录像（可设置线、四边形、全屏等规则）。 18.支持24个SATA，1个eSATA接口，4个RJ45网络接口，1个RS485串行接口，1个键盘485串口，1个RS-232串行接口，2个USB2.0，2个USB3.0，48路报警输入，24路报警输出。 |  | 1 | 台 |  |  | 安装在1-112监控室
13 | 安装调试费 | 网络摄像机、支架安装、调整、pvc安装、交换机安装、加入SIP对接考试院、整合1-2期监控资源（调试通道和检查加装录像机硬盘）。 |  | 1 | 项
合计（元）： | [6 empty] | 0