## 1#
华贸学院学生宿舍热水设备升级改造项目报价表
序号 | 楼栋 | 项目名称 | 项目特征描述 | 单位 | 数量 | 单价（元） | 合价（元） | 品牌
1 | 1栋学生宿舍 | 空气能热泵 | 1.LWH-200CN1H 2.额定制热量78KW 3.输入功率16.8KW 4.尺寸:1750*890*2100 5.产热水量：1677L/H 6.带远程控制器 | 台 | 1 |  | 0 | 要求为普瑞思顿/纽恩泰等同类品牌
2 |  | 减震器 | 阻尼弹簧减震器 | 个 | 4 |  | 0
3 |  | 管道 | PPR63 聚氨酯发泡保温管 | 米 | 8 |  | 0 | 要求为联塑等同类品牌
4 |  | 管件 | 1.名称:PPR外牙﹑弯头﹑直通﹑PPR法兰 2.规格:Ø63 3.连接形式:热熔 4.外包件PVC90 直通、弯头 | 台 | 1 |  | 0
5 | 10-12栋学生宿舍 | 空气能热泵 | 1.LWH-300CN1H 2.额定制热量115.5KW 3.输入功率26KW 4.尺寸:1750*890*2100 5.产热水量：2480L/H 6.带远程控制器 | 台 | 4 |  | 0 | 要求为普瑞思顿/纽恩泰等同类品牌
6 |  | 减震器 | 阻尼弹簧减震器 | 个 | 16 |  | 0
7 |  | 槽钢底坐 | 10#热镀锌槽钢，现场制作 | 套 | 4 |  | 0
8 |  | 管道 | PPR75 聚氨酯发泡保温管 | 米 | 18 |  | 0 | 要求为联塑等同类品牌
9 |  | 管件 | 1.名称:PPR外牙﹑弯头﹑直通﹑PPR法兰 2.规格:Ø75 3.连接形式:热熔 4.外包件PVC110 直通、弯头 | 台 | 4 |  | 0
10 |  | 阀门 | 铜闸阀 DN65 | 个 | 4 |  | 0 | 要求为埃美柯/力盾等同类品牌
11 |  |  | 铜过滤器 DN65 | 个 | 8 |  | 0 | 要求为埃美柯/力盾等同类品牌
12 |  |  | 橡胶接头 DN65 | 个 | 8 |  | 0 | 要求为上海松江等同类品牌
13 |  | 运输费 |  | 项 | 1 |  | 0
14 |  | 安装费 | 安装及调试运行,整个控制线路系统及维护等 | 台 | 5 |  | 0
15 |  | 吊机费 | 拆4台，新装4台 | 台 | 10 |  | 0
|  | 合计 |  |  |  |  | 0