## 清单
华贸4#教学楼配电房安装工程量清单
序号 | 项目名称 | 项目特征描述 | 单位 | 工程量 | 综合单价（元） | 合价（元） | 备注
1 | 低压开关柜(屏) | 1.名称:低压开关柜 2.型号:GCK 3.规格:0.4kV 4.种类:7P1 | 台 | 1 |  |  | 开关：常熟、上海人民（上联）、泰永长征
2 | 低压开关柜(屏) | 1.名称:低压开关柜 2.型号:GCK 3.规格:0.4kV 4.种类:5P6 | 台 | 1 |  |  | 开关：常熟、上海人民（上联）、泰永长征
3 | 低压开关柜(屏) | 1.名称:低压开关柜 2.型号:GCK 3.规格:0.4kV 4.种类:6P6 | 台 | 1 |  |  | 开关：常熟、上海人民（上联）、泰永长征
4 | 低压开关柜(屏) | 1.名称:低压开关柜 2.型号:GCK 3.规格:0.4kV 4.种类:6P7 | 台 | 1 |  |  | 开关：常熟、上海人民（上联）、泰永长征
5 | 低压开关柜(屏) | 1.名称:低压开关柜 2.型号:GCK 3.规格:0.4kV 4.种类:2P7 | 台 | 1 |  |  | 开关：常熟、上海人民（上联）、泰永长征
6 | 低压开关柜(屏) | 1.名称:低压开关柜 2.型号:GCK 3.规格:0.4kV 4.种类:2P8 | 台 | 1 |  |  | 开关：常熟、上海人民（上联）、泰永长征
7 | 低压开关柜(屏) | 1.名称:低压开关柜 2.型号:GCK 3.规格:0.4kV 4.种类:1AA-1 | 台 | 1 |  |  | 开关：常熟、上海人民（上联）、泰永长征
8 | 低压开关柜(屏) | 1.名称:低压开关柜 2.型号:GCK 3.规格:0.4kV 4.种类:1AA-2 | 台 | 1 |  |  | 开关：常熟、上海人民（上联）、泰永长征
9 | 低压开关柜(屏) | 1.名称:低压开关柜 2.型号:GCK 3.规格:0.4kV 4.种类:1AA-3 | 台 | 1 |  |  | 开关：常熟、上海人民（上联）、泰永长征
10 | 低压开关柜(屏) | 1.名称:低压开关柜 2.型号:GCK 3.规格:0.4kV 4.种类:1AA-4 | 台 | 1 |  |  | 开关：常熟、上海人民（上联）、泰永长征
11 | 低压开关柜(屏) | 1.名称:低压开关柜 2.型号:GCK 3.规格:0.4kV 4.种类:1AA-5 | 台 | 1 |  |  | 开关：常熟、上海人民（上联）、泰永长征
12 | 低压开关柜(屏) | 1.名称:低压开关柜 2.型号:GCK 3.规格:0.4kV 4.种类:1BB-1 | 台 | 1 |  |  | 开关：常熟、上海人民（上联）、泰永长征
13 | 低压开关柜(屏) | 1.名称:低压开关柜 2.型号:GCK 3.规格:0.4kV 4.种类:1BB-2 | 台 | 1 |  |  | 开关：常熟、上海人民（上联）、泰永长征
14 | 低压开关柜(屏) | 1.名称:低压开关柜 2.型号:GCK 3.规格:0.4kV 4.种类:1BB-3 | 台 | 1 |  |  | 开关：常熟、上海人民（上联）、泰永长征
15 | 低压开关柜(屏) | 1.名称:低压开关柜 2.型号:GCK 3.规格:0.4kV 4.种类:1FD-1 | 台 | 1 |  |  | 开关：常熟、上海人民（上联）、泰永长征
16 | 低压开关柜(屏) | 1.名称:低压开关柜 2.型号:GCK 3.规格:0.4kV 4.种类:1FD-2 | 台 | 1 |  |  | 开关：常熟、上海人民（上联）、泰永长征
17 | 低压开关柜(屏) | 1.名称:低压开关柜 2.型号:GCK 3.规格:0.4kV 4.种类:1FD-3 | 台 | 1 |  |  | 开关：常熟、上海人民（上联）、泰永长征、
18 | 电缆桥架400*150 | 1、名称：电缆桥架CT-400*150 2、其他完成本项所需的一切工作及满足设计图规范综合考虑 | m | 16.5 |  |  | 满足国标要求
19 | 电缆桥架200*150 | 1、名称：电缆桥架CT-200*150 2、其他完成本项所需的一切工作及满足设计图规范综合考虑 | m | 154 |  |  | 满足国标要求
20 | 电力电缆 | 1、名称:电力电缆 2、电压等级：0.4kV 3、型号:WDZ-YJY22-4*300+1*150 | m | 854.7 |  |  | 东莞民兴、深圳成天泰、深圳金龙羽、深圳东佳信、深圳金环宇
21 | 电力电缆 | 1、名称:电力电缆 2、电压等级：0.4kV 3、型号:YJY22-4*240+1*120 | m | 19.8 |  |  | 东莞民兴、深圳成天泰、深圳金龙羽、深圳东佳信、深圳金环宇
22 | 电力电缆 | 1、名称:电力电缆 2、电压等级：0.4kV 3、型号:YJY22-4*70+1*35 | m | 11 |  |  | 东莞民兴、深圳成天泰、深圳金龙羽、深圳东佳信、深圳金环宇
23 | 电力电缆 | 1、名称:电力电缆 2、电压等级：0.4kV 3、型号:YJY22-4*120+1*70 | m | 19.8 |  |  | 东莞民兴、深圳成天泰、深圳金龙羽、深圳东佳信、深圳金环宇
24 | 电力电缆 | 1、名称:电力电缆 2、电压等级：0.4kV 3、型号:YJY22-4*150+1*70 | m | 17.6 |  |  | 东莞民兴、深圳成天泰、深圳金龙羽、深圳东佳信、深圳金环宇
25 | 电力电缆 | 1、名称:电力电缆 2、电压等级：0.4kV 3、型号:YJY22-4*185+1*95 | m | 8.8 |  |  | 东莞民兴、深圳成天泰、深圳金龙羽、深圳东佳信、深圳金环宇
26 | 电力电缆 | 1、名称:电力电缆 2、电压等级：0.4kV 3、型号:YJY22-4*35+1*16 | m | 5.5 |  |  | 东莞民兴、深圳成天泰、深圳金龙羽、深圳东佳信、深圳金环宇
27 | 电缆中间头 | 1.名称:电缆中间头 2.规格:35mm2以下 3.电压等级(kV):1kV以下 | 个 | 1 |  |  | 满足国标要求
28 | 电缆中间头 | 1.名称:电缆中间头 2.规格:70mm2以下 3.电压等级(kV):1kV以下 | 个 | 1 |  |  | 满足国标要求
29 | 电缆中间头 | 1.名称:电缆中间头 2.规格:120mm2以下 3.电压等级(kV):1kV以下 | 个 | 2 |  |  | 满足国标要求
30 | 电力电缆头 | 1.名称:电缆中间头 2.规格:150mm2以下 3.电压等级(kV):1kV以下 | 个 | 2 |  |  | 满足国标要求
31 | 电缆中间头 | 1.名称:电缆中间头 2.规格:185mm2以下 3.电压等级(kV):1kV以下 | 个 | 1 |  |  | 满足国标要求
32 | 电缆中间头 | 1.名称:电缆中间头 2.规格:240mm2以下 3.电压等级(kV):1kV以下 | 个 | 2 |  |  | 满足国标要求
33 | 低压封闭式插接母线槽 | 1、名称：低压母线槽 2、型号：CCX-1600/4P | m | 93.5 |  |  | 广东通达、广东大龙、东莞有才
34 | 低压封闭式插接母线槽 | 1、名称：低压母线槽 2、型号：CCX-1000/4P | m | 9.9 |  |  | 广东通达、广东大龙、东莞有才
35 | 低压封闭式插接母线槽 | 1、名称：低压耐火母线槽 2、型号：NH-800/5P(IP68) | m | 82.5 |  |  | 广东通达、广东大龙、东莞有才
36 | 低压封闭式插接母线槽 | 1、名称：低压耐火母线槽 2、型号：NH-1600/5P | m | 12.1 |  |  | 广东通达、广东大龙、东莞有才
37 | 低压封闭式插接母线槽 | 1、名称：低压耐火母线槽 2、型号：NH-630/5P | m | 11 |  |  | 广东通达、广东大龙、东莞有才
38 | 始端箱、分线箱 | 1、名称：低压母线槽始端箱 2、型号：1600A/4P | 台 | 2 |  |  | 满足国标要求
39 | 始端箱、分线箱 | 1、名称：低压母线槽始端箱 2、型号：1000A/4P | 台 | 2 |  |  | 满足国标要求
40 | 始端箱、分线箱 | 1、名称：低压耐火母线槽始端箱 2、型号：800A/5P | 台 | 2 |  |  | 满足国标要求
41 | 始端箱、分线箱 | 1、名称：低压耐火母线槽始端箱 2、型号：1600A/5P | 台 | 2 |  |  | 满足国标要求
42 | 始端箱、分线箱 | 1、名称：低压耐火母线槽始端箱 2、型号：630A/5P | 台 | 2 |  |  | 满足国标要求
43 | 2层3列埋管（行人） | 1、名称：2层3列埋管（行人） 2、管道材质规格:HDPE管 3、开挖土方:综合考虑土质 4、回填石屑:综合考虑压实度 5、其他完成本项所需的一切工作及满足设计图规范综合考虑 | m | 49.5 |  |  | 部分新建管廊与旧管廊路径一致，如旧管廊有空管可用则取消该部分新建管廊
44 | 1层2列埋管（行车） | 1、名称：1层2列埋管（行车） 2、管道材质规格:玻璃钢管 3、开挖土方:综合考虑土质 4、回填石屑:综合考虑压实度 5、其他完成本项所需的一切工作及满足设计图规范综合考虑 | m | 192.5 |  |  | 部分新建管廊与旧管廊路径一致，如旧管廊有空管可用则取消该部分新建管廊
45 | 2层3列直通井（行人） | 1、名称：2层3列直通井（行人） 2、井尺寸：/ 3、开挖土方:综合考虑土质 4、其他完成本项所需的一切工作及满足设计图规范综合考虑 | 座 | 1
46 | 2层3列转角井（行人） | 1、名称：2层3列转角井（行人） 2、井尺寸：/ 3、开挖土方:综合考虑土质 4、其他完成本项所需的一切工作及满足设计图规范综合考虑 | 座 | 1
47 | 1层2列直通井（行车） | 1、名称：1层2列直通井（行车） 2、井尺寸：/ 3、开挖土方:综合考虑土质 4、其他完成本项所需的一切工作及满足设计图规范综合考虑 | 座 | 6
48 | 1层2列转角井（行车） | 1、名称：1层3列转角井（行车） 2、井尺寸：/ 3、开挖土方:综合考虑土质 4、其他完成本项所需的一切工作及满足设计图规范综合考虑 | 座 | 1
49 | 新建低压配电房基础 | 1.名称：新建低压配电房基础 2.包含电房设备基础及电缆沟、电房回填、内墙面扇灰及批荡。 | m2 | 74.7
50 | 安健环 | (1)名称:安健环 (2环境控制箱、工具箱、驱鼠器、灭火器及灭火器放置箱、高低压结线图板、安健环及安健环贴牌、高低压绝缘垫、防鼠 (3)其他;满足设计图纸、相关规范及招标文件的要求 | 项 | 1
51 | 送配电装置系统 | 送配电装置系统调试 (综合) 1kV以下交流供电 | 系统 | 17
52 | 母线 | 母线、避雷器、电容器调试 母线系统(kV以下) 1 | 段 | 5
53 | 接地装置 | 接地装置调试 接地网 | 系统 | 3
54 | 新建发电机房基础 | 1.名称：新建发电机房基础 2.包含发电机房设备基础混凝土浇筑、钢筋制安、模板制安及土建孔洞预留、基础面找平。 | m2 | 46.2
55 | 小计
56 | 税费
57 | 含税合计 | [5 empty] | 综合单价包括施工过程中各种费用（包括但不限于脚手架搭拆、高层施工增加、预算包干费、地下室内施工增加费、风验、保验等各种费用）