## 基本信息-勿打印 (hidden)
工程名称： | 广州南洋理工职业学院二期景观设计工程(第一部分)
工程名称（工程量清单封面用）： | 广州南洋理工职业学院二期景观设计工程(第一部分)
汇总名称： | 广州南洋理工职业学院二期景观设计工程(第一部分)
建设单位：
工程地点:
结构形式：
层 数：
混凝土量： |  | m³
实抽钢筋： |  | t
建筑面积： |  | m²
编制日期：2022年5月25日

## 汇总
华南商贸学院4#教学楼室外景观工程造价汇总
序号 | 项目名称 | 含税金额（元） | 备注
1 | 华南商贸学院4#教学楼室外景观-园建工程 |  | 详见明细
2 | 华南商贸学院4#教学楼室外景观-绿化工程 |  | 详见明细
3 | 华南商贸学院4#教学楼室外景观-电气工程 |  | 详见明细
4 | 华南商贸学院4#教学楼室外景观-给排水工程 |  | 详见明细
汇总合计

## 园建
华南商贸学院4#教学楼室外景观-园建工程量清单
序号 | 项目名称 | 项目特征描述 | 单位 | 工程量 | 单价（元） | 合价（元） | 备注
特色树池一平面【（LD-1.01-1）】
1 | 挖沟槽土方 | 1.土壤类别:一、二类土 2.挖土深度:2m 内 | m3 | 13.28
2 | 回填方 | 1.密实度要求:夯填 2.填方材料品种:原素土 | m3 | 8.99
3 | 余方弃置 | 1.废弃料品种:原素土 2.运距:投标人自行考虑 | m3 | 4.28
4 | 垫层 | 1.混凝土种类:预拌 2.混凝土强度等级:C15 | m3 | 1.18
5 | 零星砌砖 | 1.零星砌砖名称、部位:花池 2.砖品种、规格、强度等级:MU10机制砖 3.砂浆强度等级、配合比:M7.5水泥砂浆砌筑 | m3 | 5.52
6 | 零星项目一般抹灰 | 1.基层类型、部位:花池 2.面层厚度、砂浆配合比:20厚1：2.5水泥砂浆抹平 | m2 | 24
7 | 零星项目 | 1.工程部位:花池顶、侧面 2.(φ5~8)灰色抛光石子,1:2.5水泥砂浆 3.四周切角15x15，面层抛光 | m2 | 24
特色树池二平面【（LD-1.01-2）】
8 | 挖沟槽土方 | 1.土壤类别:一、二类土 2.挖土深度:2m 内 | m3 | 17.71
9 | 回填方 | 1.密实度要求:夯填 2.填方材料品种:原素土 | m3 | 12
10 | 余方弃置 | 1.废弃料品种:原素土 2.运距:投标人自行考虑 | m3 | 5.71
11 | 垫层 | 1.混凝土种类:预拌 2.混凝土强度等级:C15 | m3 | 1.58
12 | 零星砌砖 | 1.零星砌砖名称、部位:花池 2.砖品种、规格、强度等级:MU10机制砖 3.砂浆强度等级、配合比:M7.5水泥砂浆砌筑 | m3 | 7.37
13 | 零星项目一般抹灰 | 1.基层类型、部位:花池 2.面层厚度、砂浆配合比:20厚1：2.5水泥砂浆抹平 | m2 | 32.02
14 | 零星项目 | 1.工程部位:花池顶、侧面 2.(φ5~8)灰色抛光石子,1:2.5水泥砂浆 3.四周切角15x15，面层抛光 | m2 | 32.02
特色树池三平面【（LD-1.01-3）】
15 | 挖沟槽土方 | 1.土壤类别:一、二类土 2.挖土深度:2m 内 | m3 | 24.64
16 | 回填方 | 1.密实度要求:夯填 2.填方材料品种:原素土 | m3 | 16.69
17 | 余方弃置 | 1.废弃料品种:原素土 2.运距:投标人自行考虑 | m3 | 7.95
18 | 垫层 | 1.混凝土种类:预拌 2.混凝土强度等级:C15 | m3 | 2.19
19 | 零星砌砖 | 1.零星砌砖名称、部位:花池 2.砖品种、规格、强度等级:MU10机制砖 3.砂浆强度等级、配合比:M7.5水泥砂浆砌筑 | m3 | 10.25
20 | 零星项目一般抹灰 | 1.基层类型、部位:花池 2.面层厚度、砂浆配合比:20厚1：2.5水泥砂浆抹平 | m2 | 44.55
21 | 零星项目 | 1.工程部位:花池顶、侧面 2.(φ5~8)灰色抛光石子,1:2.5水泥砂浆 3.四周切角15x15，面层抛光 | m2 | 44.55
特色树池四平面【（LD-1.01-4）】
22 | 挖沟槽土方 | 1.土壤类别:一、二类土 2.挖土深度:2m 内 | m3 | 12.77
23 | 回填方 | 1.密实度要求:夯填 2.填方材料品种:原素土 | m3 | 8.65
24 | 余方弃置 | 1.废弃料品种:原素土 2.运距:投标人自行考虑 | m3 | 4.12
25 | 垫层 | 1.混凝土种类:预拌 2.混凝土强度等级:C15 | m3 | 1.14
26 | 零星砌砖 | 1.零星砌砖名称、部位:花池 2.砖品种、规格、强度等级:MU10机制砖 3.砂浆强度等级、配合比:M7.5水泥砂浆砌筑 | m3 | 5.31
27 | 零星项目一般抹灰 | 1.基层类型、部位:花池 2.面层厚度、砂浆配合比:20厚1：2.5水泥砂浆抹平 | m2 | 23.08
28 | 零星项目 | 1.工程部位:花池顶、侧面 2.(φ5~8)灰色抛光石子,1:2.5水泥砂浆 3.四周切角15x15，面层抛光 | m2 | 23.08
特色树池五平面【（LD-1.02-1）】
29 | 挖沟槽土方 | 1.土壤类别:一、二类土 2.挖土深度:2m 内 | m3 | 23.33
30 | 回填方 | 1.密实度要求:夯填 2.填方材料品种:原素土 | m3 | 15.8
31 | 余方弃置 | 1.废弃料品种:原素土 2.运距:投标人自行考虑 | m3 | 7.53
32 | 垫层 | 1.混凝土种类:预拌 2.混凝土强度等级:C15 | m3 | 2.08
33 | 零星砌砖 | 1.零星砌砖名称、部位:花池 2.砖品种、规格、强度等级:MU10机制砖 3.砂浆强度等级、配合比:M7.5水泥砂浆砌筑 | m3 | 9.71
34 | 零星项目一般抹灰 | 1.基层类型、部位:花池 2.面层厚度、砂浆配合比:20厚1：2.5水泥砂浆抹平 | m2 | 42.17
35 | 零星项目 | 1.工程部位:花池顶、侧面 2.(φ5~8)灰色抛光石子,1:2.5水泥砂浆 3.四周切角15x15，面层抛光 | m2 | 42.17
特色树池六平面【（LD-1.02-2）】
36 | 碎石垫层 | 1.石料规格:100厚级配碎石； 2.分层夯实 3.其它未详尽按设计图纸及施工规范要求 | m2 | 13.47
37 | 水泥混凝土（垫层） | 1.110厚C20素混凝土垫层及模板制作安装 2.其它未详尽按设计图纸及施工规范要求 | m2 | 5.39
38 | 安砌侧(平、缘)石 | 1.材料品种、规格:600x300x150烧面芝麻黑路沿石（立道牙），转弯处弧形定制 2.基础、垫层:材料品种、厚度:后浇C20细石混凝土护脚 3.结合层:30厚1:3干硬性水泥砂浆,面撒素水泥一遍 4.混凝土后座模板制安 5.其它未详尽按设计图纸及施工规范要求 | m | 13.47
特色树池七平面【（LD-1.02-3）】
39 | 碎石垫层 | 1.石料规格:100厚级配碎石； 2.分层夯实 3.其它未详尽按设计图纸及施工规范要求 | m2 | 12.31
40 | 水泥混凝土（垫层） | 1.110厚C20素混凝土垫层及模板制作安装 2.其它未详尽按设计图纸及施工规范要求 | m2 | 4.93
41 | 安砌侧(平、缘)石 | 1.材料品种、规格:600x300x150烧面芝麻黑路沿石（立道牙），转弯处弧形定制 2.基础、垫层:材料品种、厚度:后浇C20细石混凝土护脚 3.结合层:30厚1:3干硬性水泥砂浆,面撒素水泥一遍 4.混凝土后座模板制安 5.其它未详尽按设计图纸及施工规范要求 | m | 12.31
特色坐凳（LD-2.01-1/2）
42 | 人行道整形碾压 | 1.部位:人行道整形碾压 2.范围:人行道 | m2 | 10.4
43 | 混凝土垫层 | 1.100厚C20混凝土及模板制作安装 2.其它未详尽按设计图纸及施工规范要求 | m2 | 10.4
44 | 碎石垫层 | 1.150厚级配碎石 2.分层夯实 3.其它未详尽按设计图纸及施工规范要求 | m2 | 10.4
45 | 烧面芝麻黑坐凳 | 1.材料品种、规格:750~596x450x400烧面芝麻黑坐凳，转弯处弧形定制 2.结合层:30厚1:3干硬性水泥砂浆,面撒素水泥一遍 3.其它未详尽按设计图纸及施工规范要求 | m | 4.19
46 | 光面芝麻黑坐凳 | 1.材料品种、规格:750~596x450x400光面芝麻黑坐凳，转弯处弧形定制 2.结合层:30厚1:3干硬性水泥砂浆,面撒素水泥一遍 3.其它未详尽按设计图纸及施工规范要求 | m | 8.06
47 | 块料铺设 | 1.块料品种、规格:900X300X18厚烧面芝麻灰仿石砖 2.结合层:30厚1:3干硬性水泥砂浆 | m2 | 6.01
仿石砖人行道/人行广场
48 | 人行道整形碾压 | 1.部位:人行道整形碾压 2.范围:人行道 | m2 | 865.51
49 | 混凝土垫层 | 1.100厚C20素混凝土垫层 | m2 | 865.51
50 | 碎石垫层 | 1.150厚级配碎石 2.分层夯实 3.其它未详尽按设计图纸及施工规范要求 | m2 | 865.51
51 | 人行道块料铺设（收边） | 1.块料品种、规格:600X100X50厚烧面芝麻黑花岗岩 2.结合层:30厚1:3干硬性水泥砂浆 | m2 | 64.13
52 | 人行道块料铺设 | 1.块料品种、规格:900X300X18厚烧面芝麻白仿石砖 2.结合层:30厚1:3干硬性水泥砂浆 | m2 | 148.06
53 | 人行道块料铺设 | 1.块料品种、规格:900X300X18厚烧面芝麻灰仿石砖 2.结合层:30厚1:3干硬性水泥砂浆 | m2 | 412.95
54 | 人行道块料铺设 | 1.块料品种、规格:900X300X18厚烧面芝麻黑仿石砖 2.结合层:30厚1:3干硬性水泥砂浆 | m2 | 223.33
55 | 人行道块料铺设(收边) | 1.块料品种、规格:900X300X18厚烧面福鼎黑仿石砖 2.结合层:30厚1:3干硬性水泥砂浆 | m2 | 17.03
透水混凝土
56 | 人行道整形碾压 | 1.部位:人行道整形碾压 2.范围:人行道 | m2 | 148.57
57 | 混凝土 | 1.150厚C20无砂大孔混凝土 | m2 | 148.57
58 | 碎石垫层 | 1.150厚级配碎石稳定基层，DN50渗透缓排管就近接入雨水井 | m2 | 148.57
59 | 浅灰色透水混凝土 | 1、50厚6mm粒径C25浅灰色强固透水砼,透 水系数大于1.0x10m/s 2、双丙聚氨酯密封处理 | m2 | 46.82
60 | 深灰色透水混凝土 | 1、50厚6mm粒径C25深灰色强固透水砼,透 水系数大于1.0x10m/s 2、双丙聚氨酯密封处理 | m2 | 101.75
透水仿石砖
61 | 人行道整形碾压 | 1.部位:人行道整形碾压 2.范围:人行道 | m2 | 471.7
62 | 混凝土 | 1.150厚C20无砂大孔混凝土 | m2 | 471.7
63 | 碎石垫层 | 1.150厚级配碎石稳定基层，DN50渗透缓排管就近接入雨水井 | m2 | 471.7
64 | 浅灰色仿石透水砖 | 1.块料品种、规格:900X300X18厚浅灰色仿石透水砖 2.结合层:30厚1:3干硬性水泥砂浆 | m2 | 149.73
65 | 深灰色仿石透水砖 | 1.块料品种、规格:900X300X18厚深灰色仿石透水砖 2.结合层:30厚1:3干硬性水泥砂浆 | m2 | 321.97
植草砖
66 | 人行道整形碾压 | 1.部位:路床整形碾压 2.范围:人行道 | m2 | 441.28
67 | 人行道块料铺设 | 1.块料品种、规格:250X190X70厚植草砖,细砂填缝 2.其它未详尽按设计图纸及施工规范要求 | m2 | 329.28
68 | 中砂找平层 | 1.30厚中砂找平层 2.其它未详尽按设计图纸及施工规范要求 | m2 | 441.28
69 | 混凝土垫层 | 1.180厚C25混凝土及模板制作安装 2.其它未详尽按设计图纸及施工规范要求 | m2 | 441.28
70 | 碎石垫层 | 1.200厚级配碎石 2.分层夯实 3.其它未详尽按设计图纸及施工规范要求 | m2 | 441.28
71 | 透水砖 | 1.200*100*50灰色透水砖 2.其它未详尽按设计图纸及施工规范要求 | m | 112
立道牙
72 | 碎石垫层 | 1.石料规格:100厚级配碎石； 2.分层夯实 3.其它未详尽按设计图纸及施工规范要求 | m2 | 88.87
73 | 水泥混凝土（垫层） | 1.110厚C20素混凝土垫层及模板制作安装 2.其它未详尽按设计图纸及施工规范要求 | m2 | 88.87
74 | 安砌侧(平、缘)石 | 1.材料品种、规格:600x300x150烧面芝麻黑路沿石（立道牙），转弯处弧形定制 2.基础、垫层:材料品种、厚度:后浇C20细石混凝土护脚 3.结合层:30厚1:3干硬性水泥砂浆,面撒素水泥一遍 4.混凝土后座模板制安 5.其它未详尽按设计图纸及施工规范要求 | m | 355.47
栏杆
75 | 栏杆 | 1.1.位置:栏杆 2.高度:1.1m 2.扶手材料种类、规格:80*50*2异型铝管，面饰木纹烤漆 3.栏杆材料种类、规格:40*20*2铝管（横杆）、40*30*2铝管、50*50*2铝管（大立杆）、30*20*2铝管（小分隔条），面饰灰色烤漆 4.固定配件种类:预埋铝板、膨胀螺栓铁件 5.其它未详尽按设计图纸及施工规范要求 | m | 139.25
沥青道路
76 | 路床(槽)整形 | 1.部位:路床整形碾压 2.范围:行车道 3.其它未详尽按设计图纸及施工规范要求 | m2 | 1028.14
77 | 水泥稳定碎(砾)石 | 1.集中拌合水泥碎石混合料 水泥含量 5% 2.厚度20CM 3.其它未详尽按设计图纸及施工规范要求 | m2 | 1028.14
78 | 混凝土基层 | 1.水泥混凝土路面 厚度 20cm 实际厚度(cm):20 2.普通预拌混凝土 碎石粒径综合考虑 C25 3.水泥混凝土路面水养生 4.模板制作安装，胀缝及缩缝。 5.其它未详尽按设计图纸及施工规范要求 | m2 | 1028.14
79 | 沥青混凝土路面 | 1.机械喷洒道路用乳化沥青透油层(PC-2)1.2L/m 2.50厚中粒式沥青混凝土AC-20 3.机械喷洒道路用乳化沥青粘油层(PC-3)0.6L/m 4.40厚细粒式沥青混凝土（AC-13） |  | 1028.14
雨水花园
80 | 挖沟槽土方 | 1.土壤类别:一、二类土 2.挖土深度:2m 内 | m3 | 375.25
81 | 回填级配石 | 1.300厚级配碎石（粒径30-50mm） 2.分层夯实 3.其它未详尽按设计图纸及施工规范要求 | m2 | 416.94
82 | 回填级配石 | 1.50厚级配碎石（粒径15-30mm） 2.分层夯实 4.其它未详尽按设计图纸及施工规范要求 | m2 | 416.94
83 | 回填级配石 | 1.50厚级配碎石（粒径3-8mm） 2.分层夯实 5.其它未详尽按设计图纸及施工规范要求 | m2 | 416.94
84 | 回填方 | 1.密实度要求:夯填 2.填方材料品种:原素土 | m3 | 250.16
85 | 余方弃置 | 1.废弃料品种:原素土 2.运距:投标人自行考虑 | m3 | 125.08
其它
86 | 硬质井盖铺装（在原井盖上铺装仿石砖改造） | 1.铺装同周边铺装材料，对缝处理 2.20厚益胶泥粘接层 3.细石混凝土填充抹平 4.直径10钢筋双向@150布置 5.7厚热镀锌钢板底框 6.热镀锌□50x30x4加强框架双向@ 216布置与钢板焊接 7.建筑已完成综合管网井盖 8.圈边采用L70X50X5厚热镀锌角钢 9.预埋150长直径10钢筋@300 10.其它未详尽见图纸及规范 | 个 | 3
87 | 不锈钢角钢收边 | 1.L80x50x3厚拉丝面不锈钢角钢 2.M8膨胀螺栓固定@300 | m | 65.87
合计
税费
汇总（含税）

## 绿化
华南商贸学院4#教学楼室外景观-绿化工程量清单
序号 | 项目名称 | 项目特征描述 | 单位 | 工程量 | 综合单价（含税） | 合价（元） | 备注
一 | 土方工程
1 | 挖一般土方 | 1.土壤类别:根据勘察报告结合现场自行考虑 2.挖土深度:综合考虑（开挖起点标高为原始地坪标高） 3.开挖方式:投标人自行综合考虑 | m3 | 701.45
2 | 余土外运 | 1.密实度要求:满足设计和规范要求 2.填方来源、运距:综合考虑 | m3 | 588.54
3 | 种植土回填 | 1.回填厚度:30cm 2.填耕植土 机械和人工 3.运距:场内取土 | m3 | 112.91
4 | 平整场地 | 1.修整种植土到设计高度和坡度 | m2 | 2505.19
二 | 栽植乔木
5 | 凤凰木A | 1.种类:凤凰木A 2.胸径:32-33cm 3.株高、冠径:株高850-900cm,冠幅450-500cm,分支点250-300cm。 4、其他：假植移栽，树形优美，枝叶饱满。 5.起挖方式:综合考虑 6.养护期:一年 | 株 | 3
6 | 凤凰木B | 1.种类:凤凰木B 2.胸径:18-20cm 3.株高、冠径:株高600-650cm,冠幅400-450cm,分支点220-250cm。 4、其他：假植移栽，树形优美，枝叶饱满。 5.起挖方式:综合考虑 6.养护期:一年 | 株 | 4
7 | 丛生朴树 | 1.种类:丛生朴树 2.胸（地）径:至少3杆，其中至少一杆20cm以上，次杆不低于12cm 3.株高、冠径:株高800-900cm,冠幅450-500cm。 4、其他：特选，假植移栽，树形优美，枝叶饱满。 5.起挖方式:综合考虑 6.养护期:一年 | 株 | 1
8 | 秋枫 | 1.种类:秋枫 2.胸（地）径:15-16cm 3.株高、冠径:株高600-650cm,冠幅300-350cm,分支点200-220cm。 4、其他：假植移栽，树形优美，枝叶饱满。 5.起挖方式:综合考虑 6.养护期:一年 | 株 | 36
9 | 大香樟 | 1.种类:大香樟 2.胸（地）径:32-35cm 3.株高、冠径:株高1000-1100cm,冠幅400-450cm,分支点250-280cm。 4、其他：假植移栽，树形优美，枝叶饱满。 5.起挖方式:综合考虑 6.养护期:一年 | 株 | 2
10 | 小叶榄仁 | 1.种类:小叶榄仁 2.胸（地）径:15-16cm 3.株高、冠径:株高600-650cm,冠幅350-400cm,分支点250-280cm。 4、其他：假植移栽，树形优美，枝叶饱满。 5.起挖方式:综合考虑 6.养护期:一年 | 株 | 23
11 | 美丽异木棉 | 1.种类:美丽异木棉 2.胸（地）径:40-42cm 3.株高、冠径:株高800-850cm,冠幅400cm,分支点280cm。 4、其他：假植移栽，树形优美，枝叶饱满。 5.起挖方式:综合考虑 6.养护期:一年 | 株 | 4
12 | 多花黄花风铃木B | 1.种类:多花黄花风铃木B 2.胸（地）径:12-15cm 3.株高、冠径:株高400-450cm,冠幅280cm,分支点150-180cm。 4、其他：假植移栽，树形优美，枝叶饱满。 5.起挖方式:综合考虑 6.养护期:一年 | 株 | 16
13 | 桂花A | 1.种类:桂花A 2.胸（地）径:12cm 3.株高、冠径:株高350-400cm,冠幅350cm,分支点小于50cm。 4、其他：假植移栽，树形优美，枝叶饱满。 5.起挖方式:综合考虑 7.养护期:一年 | 株 | 5
14 | 水红鸡蛋花A | 1.种类:水红鸡蛋花A 2.胸（地）径:18-20cm 3.株高、冠径:株高320-350cm,冠幅320-350cm,分支点小于50cm。 4、其他：红花，假植移栽，3主分支，树形优美，枝叶饱满。 5.起挖方式:综合考虑 8.养护期:一年 | 株 | 12
15 | 丛生杨梅C | 1.种类:丛生杨梅C 2.胸（地）径:10cm 3.株高、冠径:株高320-350cm,冠幅280-300cm,分支点小于50cm。 4、其他：3-5杆/丛，假植移栽，树形优美，枝叶饱满。 5.起挖方式:综合考虑 6.养护期:一年 | 株 | 5
三 | 栽植灌木
16 | 散尾葵A | 1.种类:散尾葵A 2.冠丛高:250-280cm 3.蓬径:220cm 4.分支点：小于50cm 5.其他：盆苗，树形优美，枝叶饱满 6.起挖方式:综合考虑 7.养护期:一年 | 株 | 14
17 | 散尾葵B | 1.种类:散尾葵B 2.冠丛高:180-200cm 3.蓬径:180cm 4.分支点：小于50cm 5、其他：假植移栽，树形优美，枝叶饱满。 6.起挖方式:综合考虑 7.养护期:一年 | 株 | 6
18 | 丛生紫薇B | 1.种类:丛生紫薇B 2.冠丛高:200-220cm 3.蓬径:180-200cm 4.分支点：小于30cm 5、其他：假植移栽，树形优美，枝叶饱满。 6.起挖方式:综合考虑 7.养护期:一年 | 株 | 6
19 | 狗牙花 | 1.种类:狗牙花 2.冠丛高:180-200cm 3.蓬径:180-200cm 4.分支点：小于30cm 5.其他：盆苗，树形优美，枝叶饱满 6.起挖方式:综合考虑 7.养护期:一年 | 株 | 2
20 | 天堂鸟 | 1.种类:天堂鸟 2.冠丛高:150-180cm 3.蓬径:70-80cm 4.其他：盆苗，树形优美，枝叶饱满 5.起挖方式:综合考虑 6.养护期:一年 | 株 | 2
四 | 灌木地被
21 | 火山榕篱 | 1.种类:火山榕篱 2.冠丛高:80cm 3.蓬径:30-35cm 4.密度:12株/m2 5.种植方式：井字形种植，有脚叶、密种、不露土 6.起挖方式:综合考虑 7.养护期:一年 | m2 | 20.6
22 | 花叶良姜 | 1.种类:花叶良姜 2.冠丛高:45-50cm 3.蓬径:30-35cm 4.密度:25株/m2 5.种植方式：有脚叶、密种、不露土 6.起挖方式:综合考虑 7.养护期:一年 | m2 | 91
23 | 矮生大红花 | 1.种类:矮生大红花 2.冠丛高:40-45cm 3.蓬径:30-35cm 4.密度:25株/m2. 5.种植方式：有脚叶、密种、不露土 6.起挖方式:综合考虑 7.养护期:一年 | m2 | 207.4
24 | 粉花翠芦莉 | 1.种类:粉花翠芦莉 2.冠丛高:30-35cm 3.蓬径:20-25cm 4.密度:36株/m2. 5.种植方式：有脚叶、密种、不露土 6.起挖方式:综合考虑 7.养护期:一年 | m2 | 70.8
25 | 鸭脚木 | 1.种类:鸭脚木 2.冠丛高:30-35cm 3.蓬径:25-30cm 4.密度:36株/m2. 5.种植方式：有脚叶、密种、不露土 6.起挖方式:综合考虑 7.养护期:一年 | m2 | 294.5
26 | 勒杜鹃 | 1.种类:勒杜鹃 2.冠丛高:30-35cm 3.蓬径:25-30cm 4.密度:36株/m2. 5.种植方式：有脚叶、密种、不露土 6.起挖方式:综合考虑 7.养护期:一年 | m2 | 13.2
27 | 宫粉龙船花 | 1.种类:宫粉龙船花 2.冠丛高:25-30cm 3.蓬径:25-30cm 4.密度:36株/m2. 5.种植方式：有脚叶、密种、不露土 6.起挖方式:综合考虑 7.养护期:一年 | m2 | 61.9
28 | 金山棕 | 1.种类:金山棕 2.冠丛高:40-45cm 3.蓬径:30-35cm 4.密度:25株/m2. 5.种植方式：有脚叶、密种、不露土 6.起挖方式:综合考虑 7.养护期:一年 | m2 | 29.8
29 | 硬骨凌霄 | 1.种类:硬骨凌霄 2.冠丛高:40-45cm 3.蓬径:30-35cm 4.密度:25株/m2. 5.种植方式：有脚叶、密种、不露土 6.起挖方式:综合考虑 7.养护期:一年 | m2 | 13
30 | 无尽夏 | 1.种类:无尽夏 2.冠丛高:30-35cm 3.蓬径:25-30cm 4.密度:36株/m2. 5.种植方式：有脚叶、密种、不露土 6.起挖方式:综合考虑 7.养护期:一年 | m2 | 3.4
31 | 彩霞变叶木 | 1.种类:彩霞变叶木 2.冠丛高:25-30cm 3.蓬径:25-30cm 4.密度:36株/m2. 5.种植方式：有脚叶、密种、不露土 6.起挖方式:综合考虑 7.养护期:一年 | m2 | 6
32 | 毛杜鹃 | 1.种类:毛杜鹃 2.冠丛高:25-30cm 3.蓬径:25-30cm 4.密度:36株/m2. 5.种植方式：有脚叶、密种、不露土 6.起挖方式:综合考虑 7.养护期:一年 | m2 | 18.2
33 | 雪茄花 | 1.种类:雪茄花 2.冠丛高:20-25cm 3.蓬径:20-25cm 4.密度:49株/m2. 5.种植方式：有脚叶、密种、不露土 6.起挖方式:综合考虑 7.养护期:一年 | m2 | 80.9
34 | 小叶栀子 | 1.种类:小叶栀子 2.冠丛高:20-25cm 3.蓬径:15-20cm 4.密度:49株/m2. 5.种植方式：有脚叶、密种、不露土 6.起挖方式:综合考虑 7.养护期:一年 | m2 | 143.3
35 | 马缨丹 | 1.种类:马缨丹 2.冠丛高:20-25cm 3.蓬径:20-25cm 4.密度:36株/m2. 5.种植方式：有脚叶、密种、不露土 6.起挖方式:综合考虑 7.养护期:一年 | m2 | 27.8
36 | 草坪 | 1.草皮种类:草坪 2.铺种方式:满铺，不露土 3.养护期:一年 | m2 | 698.4
37 | 大叶油草 | 1.草皮种类:大叶油草 2.铺种方式:满铺，不露土 3.养护期:一年 | m2 | 1021.4
含税汇总

## 电气
华南商贸学院4#教学楼室外景观-电气工程量清单
序号 | 项目名称 | 项目特征描述 | 单位 | 工程量 | 单价（元） | 合价（元） | 备注
1 | 配电箱AP | 1.名称:配电箱AP 2.规格:含箱内元器件,绝缘板、接线端子，配有定时开关功能 3.基础形式、材质、规格:不锈钢、防水型 4.安装方式:落地安装 5.其它未详尽按图纸有施工规范 | 台 | 1
2 | 配电箱基础 | 1.混凝土强度等级:C10混凝土 2.预埋M6螺栓、法兰盘 3.接地:角钢L50*5 | 座 | 1
3 | 配管 | 1.名称:配管 2.规格:PVC32 3.配置形式:埋地 | m | 459.7
4 | 配管 | 1.名称:电缆保护管 2.材质:焊接钢管 3.规格:SC75 4.敷设方式:埋地敷设 | m | 10
5 | 电力电缆 | 1.名称:电力电缆 2.规格:YJV-3*4 3.敷设方式、部位:穿管敷设 | m | 1619.11
6 | 电力电缆 | 1.名称:电力电缆 2.规格:YJV-5*10 3.敷设方式、部位:穿管敷设、含电缆头 | m | 15
7 | 电缆手孔井 | 1.名称:电缆手孔井 2.规格:660*660*700(L*W*H) 3.垫层、基础材质及厚度:C15混凝土 4.砌筑材料品种、规格、强度等级:砖砌 矩形 水泥砂浆M7.5 5.勾缝、抹面要求:1:2.5水泥砂浆内抹面 6.盖板材质、规格:绿化井盖 7.其他详见设计图纸大样 | 座 | 3
8 | 防水接线盒 | 1.名称:防水接线盒 | 个 | 28
9 | 草坪灯 | 1.名称: 草坪灯 220v 15W LED节能灯，防护等级IP65 Tap=3000k 2.材质、规格:0.5m高 铝合金或不锈钢材质 3.基础形式、砂浆配合比:300*300*300 C20混凝土; 4.含防雷接地 | 套 | 10
10 | 庭院灯 50W LED节能灯 | 1.名称: 庭院灯 220v 50W LED节能灯，防护等级IP65,Tap=3000k 2.材质、规格: 3.5m高 铝合金或不锈钢材质 4.基础形式、砂浆配合比:500*500*700 C20混凝土; 5.防雷接地保护 | 套 | 18
11 | 送配电装置系统 | 1.名称:送配电装置系统 | 系统 | 1
12 | 挖沟槽土方 | 1.土壤类别:一、二类土 2.挖土深度:1m以内 3.符合设计图纸以及施工规范要求 | m3 | 84.45
13 | 回填方 | 1.填方材料品种:回填砂 2.密实度要求:按规范要求 3.符合设计图纸以及施工规范要求 | m3 | 13.79
14 | 回填方 | 1.填方材料品种:原土 2.密实度要求:按规范要求 3.符合设计图纸以及施工规范要求 | m3 | 68.96
15 | 余方弃置 | 1.废弃料品种:原土 2.运距:10km | m3 | 1.7
合计
税费
汇总（含税）

## 给排水
华南商贸学院4#教学楼室外景观-给排水工程量清单
序号 | 项目名称 | 项目特征描述 | 单位 | 工程量 | 单价（元） | 合价（元） | 备注
给水工程
1 | PP-R塑料给水管 | 1.安装部位:室内 2.介质:给水 3.材质、规格:PP-R塑料给水管DN50 4.连接形式:热熔连接 5.压力试验及吹、洗设计要求:管道消毒、冲洗 公称直径 | m | 170.73
2 | PP-R塑料给水管 | 1.安装部位:室内 2.介质:给水 3.材质、规格:PP-R塑料给水管DN32 4.连接形式:热熔连接 5.压力试验及吹、洗设计要求:管道消毒、冲洗 公称直径 | m | 90.32
3 | 截止阀 | 1.名称:截止阀 2.规格:DN50 3.含小型阀门箱 | 个 | 1
4 | 截止阀 | 1.名称:截止阀 2.规格:DN32 3.含小型阀门箱 | 个 | 1
5 | 快速取水阀 | 1.名称:快速取水阀 2.规格、压力等级:DN20 3.连接形式:螺纹连接 4.含小型阀门箱 | 个 | 7
6 | 水表组 | 1.名称:水表组 2.安装部位(室内外):室外 3.型号、规格:DN50 4.附件配置:含2个闸阀、倒流防止器、水表及泄水阀 5.符合设计图纸以及施工规范要求 | 组 | 1
7 | 砖砌水表井 | 1.垫层、基础材质及厚度: 10MM厚C20混凝土垫层; 2.砌筑材料品种、规格、强度等级: MU10级砖，M10水泥砂浆砌筑，240MM厚砖砌井壁; 3.勾缝、抹面要求: M10水泥砂浆抹面20mm; 4.混凝土强度 等级: 20MM厚C20混凝土底板; 5.井盖、井圈材质及规格: 直径600mm球墨铸铁井盖; 6.水表井按照图集05S502 P42.43施工。 | 座 | 1
8 | 过路钢防护套管DN80 | 1.钢防护套管，采用密实材料填充密实 2.过路埋地敷设钢套管，钢套管大于被保护管两个号，壁厚不小于3.2mm 3.含人工材料安装 | m | 12
9 | 过路钢防护套管DN50 | 1.钢防护套管，采用密实材料填充密实 2.过路埋地敷设钢套管，钢套管大于被保护管两个号，壁厚不小于3.2mm 3.含人工材料安装 | m | 12
10 | 挖沟槽土方 | 1.土壤类别:一、二类土 2.挖土深度:0.8m以内 3.符合设计图纸以及施工规范要求 | m3 | 54.82
11 | 垫层 | 1.材料品种、规格:砂砾 2.厚度:100mm | m3 | 7.83
12 | 回填方 | 1.填方材料品种:原土 2.密实度要求:按规范要求 3.符合设计图纸以及施工规范要求 | m3 | 38.75
13 | 余方弃置 | 1.废弃料品种:原土 2.运距:10km | m3 | 8.24
排水工程
1 | UPVC排水塑料管DN100 | 1.安装部位:室外 2.介质:排水 3.材质、规格:UPVC排水塑料管DN100 4.连接形式:粘接 | m | 84.54
2 | HDPE排水塑料管DN200 | 1.安装部位:室外 2.介质:雨水 3.材质、规格:高密度聚乙烯(HDPE)双壁波纹管DN200 4.连接形式:承插式胶圈接口 5.压力试验及吹、洗设计要求:闭水试验 | m | 206.26
3 | 景观绿地雨水口 | 1.雨水口：基础100MM厚C15混凝土垫层，MU7.5砖砌井身及15厚1:2.5水泥防水砂浆抹灰 2.雨水篦子及圈口材质、型号、规格:成品复合树脂雨水口500*300*75，不锈钢井圈 3.详见图集国05S518 | 座 | 6
4 | 线性截水沟 | 1.断面尺寸:300*300mm 2.基础、垫层:材料品种、厚度:100厚6%水泥石粉，100厚C20素混凝土 3.砌体材料:M7.5水泥砂浆MU10砖，20厚1：2.5防水砂浆层 4.盖板材质、规格:复合材料篦子 5.其它详见图纸及施工规范 | m | 49.42
5 | 花池方形排水口 | 1.800x800草坪井盖 2.土工布一层 3.50厚粒径c10~20碎石滤水层 4.雨水斗收集口 | 个 | 8
6 | 雨水花园沉砂井 | 1.名称：溢流井φ500 2.井盖、井圈材质及规格:Φ500圆形铸铁井盖含井座定制 3.做法详图集02S515及图纸 | 座 | 4
7 | 成品坐凳 | 1.名称：成品坐凳 2.尺寸：L1000xW500xH800mm, 3.颜色、材质：深灰色铸铁+柚木色防腐木 4.安装及辅材 | 张 | 7
8 | 垃圾桶 | 1.名称：垃圾桶 2.尺寸：长1200x宽600x高1200, 3.颜色、材质：深灰色亚光面不锈钢 | 个 | 3
9 | 挖沟槽土方 | 1.土壤类别:一、二类土 2.挖土深度:0.8m以内 3.符合设计图纸以及施工规范要求 | m3 | 122.14
10 | 垫层 | 1.材料品种、规格:砂砾 2.厚度:100mm | m3 | 17.45
11 | 回填方 | 1.填方材料品种:原土 2.密实度要求:按规范要求 3.符合设计图纸以及施工规范要求 | m3 | 97.55
12 | 余方弃置 | 1.废弃料品种:原土 2.运距:10km | m3 | 24.59
合计
税费
汇总（含税）