## 表-04 单位工程招标控制价汇总表
单位工程招标控制价汇总表
工程名称：教师发展中心(宿舍)地下室 - 消防水工程 |  |  | 标段： | 第 1 页 共 1 页
序号 | 汇总内容 | 金额:(元) |  |  | 其中：暂估价(元)
1 | 分部分项合计
1.1 | 消火栓系统
1.2 | 喷淋系统
2 | 措施合计
2.1 | 绿色施工安全防护措施费
2.2 | 其他措施费
3 | 其他项目 |  |  |  | －
3.1 | 暂列金额
3.2 | 暂估价
3.3 | 计日工
3.4 | 总承包服务费
3.5 | 预算包干费
3.6 | 工程优质费
3.7 | 概算幅度差
3.8 | 索赔费用
3.9 | 现场签证费用
3.10 | 其他费用
4 | 税前工程造价
5 | 增值税销项税额 |  |  |  | －
6 | 总造价
7 | 人工费
招标控制价合计=1+2+3+5 |  |  |  |  | 0.00
注：本表适用于单位工程招标控制价或投标报价的汇总，如无单位工程划分，单项工程也使用本表汇总
表—04

## 表-08 分部分项工程和单价措施项目清单与计价表
分部分项工程和单价措施项目清单与计价表
工程名称：教师发展中心(宿舍)地下室 - 消防水工程 |  |  |  | 标段： |  |  |  | 第 1 页 共 5 页
序号 | 项目编码 | 项目名称 | 项目特征描述 |  | 计量单位 | 工程量 | 金额（元）
[7 empty] | 综合单价 |  | 综合合价 | 其中
暂估价
消火栓系统
1 | 030901001023 | 消火栓钢管 DN150 | 1.名称:消火栓钢管； 2.规格:DN150； 3.材质:加厚热镀锌钢管； 4.连接形式:卡箍连接； 5.包含:管道、管件及弯管的制作安装，压力试验及消毒、冲洗、刷色环、含防火封堵； 6.满足图纸设计、相关规范及招标文件的要求。 |  | m | 67.513
2 | 030901001024 | 消火栓钢管 DN100 | 1.名称:消火栓钢管； 2.规格:DN100； 3.材质:加厚热镀锌钢管； 4.连接形式:卡箍连接； 5.包含:管道、管件及弯管的制作安装，压力试验及消毒、冲洗、刷色环、含防火封堵； 6.满足图纸设计、相关规范及招标文件的要求。 |  | m | 20.582
3 | 030901001025 | 消火栓钢管 DN65 | 1.名称:消火栓钢管； 2.规格:DN65； 3.材质:加厚热镀锌钢管； 4.连接形式:卡箍连接； 5.包含:管道、管件及弯管的制作安装，压力试验及消毒、冲洗、刷色环、含防火封堵； 6.满足图纸设计、相关规范及招标文件的要求。 |  | m | 11.93
4 | 031002001016 | 管道支架 | 1.名称:管道支吊架制作与安装； 2.满足图纸设计、相关规范及招标文件的要求。 |  | kg | 121.1303
5 | 031201003017 | 金属结构刷油 | 1.除锈级别:轻锈； 2.油漆品种:二遍红丹防锈漆、两遍灰色调和漆； 3.结构类型:一般钢结构； 4.满足图纸设计、相关规范及招标文件的要求。 |  | kg | 121.1303
本页小计
注：为计取规费等的使用，可在表中增设其中：“定额人工费”。
表—08
分部分项工程和单价措施项目清单与计价表
工程名称：教师发展中心(宿舍)地下室 - 消防水工程 |  |  |  | 标段： |  |  |  | 第 2 页 共 5 页
序号 | 项目编码 | 项目名称 | 项目特征描述 |  | 计量单位 | 工程量 | 金额（元）
[7 empty] | 综合单价 |  | 综合合价 | 其中
暂估价
6 | 030901010007 | 室内消火栓（带灭火器） | 1.名称:室内消火栓； 2.型号、规格：内含：消防柜单栓消防柜选用钢-铝合金带灭火器箱组合式(乙型)消防柜(型号:SG24B65Z-J),参见15S202 P19。暗装设置。栓口直径为65mm,水枪喷嘴口径为19mm,配材质用苎麻,维棉或衬胶水带长度25m,带消防卷盘, 消防软管卷盘一套,栓口直径φ25,胶管内径φ19,水枪喷嘴直径φ8,管长L=25M 3.室内消火栓处设2具手提式MF/ABC5磷酸铵盐灭火器 3.满足图纸设计、相关规范及招标文件的要求。 |  | 套 | 4
7 | 031003003031 | 焊接法兰阀门 | 1.名称：明杆闸阀； 2.材质：球墨铸铁； 3.规格：DN150； 4.压力等级：综合考虑； 5.满足图纸设计、相关规范及招标文件的要求。 |  | 个 | 3
8 | 031003003032 | 焊接法兰阀门 | 1.名称：明杆闸阀； 2.材质：球墨铸铁； 3.规格：DN100； 4.压力等级：综合考虑； 5.满足图纸设计、相关规范及招标文件的要求。 |  | 个 | 5
9 | 031002003026 | 套管 | 1.名称:预埋刚性防水套管DN219； 2.满足图纸设计、相关规范及招标文件的要求。 |  | 个 | 2
10 | 031002003027 | 套管 | 1.名称:穿楼板套管 DN100； 2.满足图纸设计、相关规范及招标文件的要求。 |  | 个 | 4
11 | 030905002007 | 消火栓灭火系统调试 | 1.系统形式:消火栓灭火系统调试 |  | 点 | 4
喷淋系统
本页小计
注：为计取规费等的使用，可在表中增设其中：“定额人工费”。
表—08
分部分项工程和单价措施项目清单与计价表
工程名称：教师发展中心(宿舍)地下室 - 消防水工程 |  |  |  | 标段： |  |  |  | 第 3 页 共 5 页
序号 | 项目编码 | 项目名称 | 项目特征描述 |  | 计量单位 | 工程量 | 金额（元）
[7 empty] | 综合单价 |  | 综合合价 | 其中
暂估价
12 | 030901001026 | 水喷淋钢管 DN150 | 1.名称:水喷淋钢管； 2.规格:DN150； 3.材质:加厚热镀锌钢管； 4.连接形式:卡箍连接； 5.包含:管道、管件及弯管的制作安装，压力试验及消毒、冲洗、刷色环、含防火封堵； 6.满足图纸设计、相关规范及招标文件的要求。 |  | m | 16.014
13 | 030901001027 | 水喷淋钢管 DN100 | 1.名称:水喷淋钢管； 2.规格:DN100； 3.材质:加厚热镀锌钢管； 4.连接形式:卡箍连接； 5.包含:管道、管件及弯管的制作安装，压力试验及消毒、冲洗、刷色环、含防火封堵； 6.满足图纸设计、相关规范及招标文件的要求。 |  | m | 16.755
14 | 030901001028 | 水喷淋钢管 DN80 | 1.名称:水喷淋钢管； 2.规格:DN80； 3.材质:加厚热镀锌钢管； 4.连接形式:卡箍连接； 5.包含:管道、管件及弯管的制作安装，压力试验及消毒、冲洗、刷色环、含防火封堵； 6.满足图纸设计、相关规范及招标文件的要求。 |  | m | 14.54
15 | 030901001029 | 水喷淋钢管 DN65 | 1.名称:水喷淋钢管； 2.规格:DN65； 3.材质:加厚热镀锌钢管； 4.连接形式:卡箍连接； 5.包含:管道、管件及弯管的制作安装，压力试验及消毒、冲洗、刷色环、含防火封堵； 6.满足图纸设计、相关规范及招标文件的要求。 |  | m | 14.95
本页小计
注：为计取规费等的使用，可在表中增设其中：“定额人工费”。
表—08
分部分项工程和单价措施项目清单与计价表
工程名称：教师发展中心(宿舍)地下室 - 消防水工程 |  |  |  | 标段： |  |  |  | 第 4 页 共 5 页
序号 | 项目编码 | 项目名称 | 项目特征描述 |  | 计量单位 | 工程量 | 金额（元）
[7 empty] | 综合单价 |  | 综合合价 | 其中
暂估价
16 | 030901001030 | 水喷淋钢管 DN50 | 1.名称:水喷淋钢管； 2.规格:DN50； 3.材质:加厚热镀锌钢管； 4.连接形式:螺纹连接； 5.包含:管道、管件及弯管的制作安装，压力试验及消毒、冲洗、刷色环、含防火封堵； 6.满足图纸设计、相关规范及招标文件的要求。 |  | m | 13.2
17 | 030901001031 | 水喷淋钢管 DN40 | 1.名称:水喷淋钢管； 2.规格:DN40； 3.材质:加厚热镀锌钢管； 4.连接形式:螺纹连接； 5.包含:管道、管件及弯管的制作安装，压力试验及消毒、冲洗、刷色环、含防火封堵； 6.满足图纸设计、相关规范及招标文件的要求。 |  | m | 3.8
18 | 030901001032 | 水喷淋钢管 DN32 | 1.名称:水喷淋钢管； 2.规格:DN32； 3.材质:加厚热镀锌钢管； 4.连接形式:螺纹连接； 5.包含:管道、管件及弯管的制作安装，压力试验及消毒、冲洗、刷色环、含防火封堵； 6.满足图纸设计、相关规范及招标文件的要求。 |  | m | 31.29
19 | 030901001033 | 水喷淋钢管 DN25 | 1.名称:水喷淋钢管； 2.规格:DN25； 3.材质:加厚热镀锌钢管； 4.连接形式:螺纹连接； 5.包含:管道、管件及弯管的制作安装，压力试验及消毒、冲洗、刷色环、含防火封堵； 6.满足图纸设计、相关规范及招标文件的要求。 |  | m | 125.8
20 | 031002001017 | 管道支架 | 1.名称:管道支吊架制作与安装 2.要求:满足图纸设计、相关规范及招标文件的要求 |  | kg | 286.2077
本页小计
注：为计取规费等的使用，可在表中增设其中：“定额人工费”。
表—08
分部分项工程和单价措施项目清单与计价表
工程名称：教师发展中心(宿舍)地下室 - 消防水工程 |  |  |  | 标段： |  |  |  | 第 5 页 共 5 页
序号 | 项目编码 | 项目名称 | 项目特征描述 |  | 计量单位 | 工程量 | 金额（元）
[7 empty] | 综合单价 |  | 综合合价 | 其中
暂估价
21 | 031201003018 | 金属结构刷油 | 1.除锈级别:轻锈 2.油漆品种:二遍红丹防锈漆、两遍灰色调和漆 3.结构类型:一般钢结构 4.要求:满足图纸设计、相关规范及招标文件的要求 |  | kg | 286.2077
22 | 030901003004 | 直立型闭式洒水喷头 | 1.名称：直立型闭式洒水喷头 K80，68℃； 2.满足图纸设计、相关规范及招标文件的要求。 |  | 个 | 77
23 | 030901008004 | 末端试水阀 | 1.名称：末端试水阀； 2.规格：DN25； 3.满足图纸设计、相关规范及招标文件的要求。 |  | 个 | 1
24 | 031003003033 | 信号阀DN150 | 1.名称：信号阀； 2.规格：DN150； 3.压力等级：综合考虑； 4.满足图纸设计、相关规范及招标文件的要求。 |  | 个 | 1
25 | 030901006003 | 水流指示器DN150 | 1.名称：水流指示器； 2.规格：DN150； 3.满足图纸设计、相关规范及招标文件的要求。 |  | 个 | 1
26 | 030901007003 | 减压孔板DN150 | 1.名称：减压孔板； 2.规格：DN150； 3.满足图纸设计、相关规范及招标文件的要求。 |  | 个 | 1
27 | 031002003028 | 套管 | 1.名称:穿楼板套管 DN150； 2.满足图纸设计、相关规范及招标文件的要求。 |  | 个 | 1
28 | 030905002006 | 水灭火控制装置调试 | 1.系统形式:水灭火控制装置调试 |  | 点 | 1
措施项目
29 | 031302007022 | 高层施工增加 |  |  | 项 | 1
30 | 031301017022 | 脚手架搭拆费 |  |  | 项 | 1
本页小计
合 计
注：为计取规费等的使用，可在表中增设其中：“定额人工费”。
表—08

## 表-13 规费、税金项目清单与计价表
规费、税金项目清单与计价表
工程名称：教师发展中心(宿舍)地下室 - 消防水工程 |  |  | 标段： |  |  | 第 1 页 共 1 页
序号 | 项目名称 | 计算基础 |  | 计算基数 | 计算费率 (%) |  | 金额(元)
1 | 增值税销项税额 | 分部分项合计+措施合计+其他项目
合 计
编制人（造价人员）： |  |  | 复核人（造价工程师）：
表—13