## 表-04 单位工程招标控制价汇总表
单位工程招标控制价汇总表
工程名称：教师发展中心(宿舍)地下室 - 消防电工程 |  |  | 标段： | 第 1 页 共 1 页
序号 | 汇总内容 | 金额:(元) |  |  | 其中：暂估价(元)
1 | 分部分项合计
1.1 | 火灾自动报警系统
1.2 | 消防广播系统
1.3 | 防火门监控系统
2 | 措施合计
2.1 | 绿色施工安全防护措施费
2.2 | 其他措施费
3 | 其他项目 |  |  |  | －
3.1 | 暂列金额
3.2 | 暂估价
3.3 | 计日工
3.4 | 总承包服务费
3.5 | 预算包干费
3.6 | 工程优质费
3.7 | 概算幅度差
3.8 | 索赔费用
3.9 | 现场签证费用
3.10 | 其他费用
4 | 税前工程造价
5 | 增值税销项税额 |  |  |  | －
6 | 总造价
7 | 人工费
招标控制价合计=1+2+3+5 |  |  |  |  | 0.00
注：本表适用于单位工程招标控制价或投标报价的汇总，如无单位工程划分，单项工程也使用本表汇总
表—04

## 表-08 分部分项工程和单价措施项目清单与计价表
分部分项工程和单价措施项目清单与计价表
工程名称：教师发展中心(宿舍)地下室 - 消防电工程 |  |  |  | 标段： |  |  |  | 第 1 页 共 3 页
序号 | 项目编码 | 项目名称 | 项目特征描述 |  | 计量单位 | 工程量 | 金额（元）
[7 empty] | 综合单价 |  | 综合合价 | 其中
暂估价
火灾自动报警系统
1 | 030904008010 | 模块(模块箱) | 1.名称:消防端子接线箱； 2.规格型号：X-1~10XF1； 3.满足图纸设计、相关规范及招标文件的要求。 |  | 台 | 1
2 | 030904005006 | 声光报警器 | 1.名称:智能火灾声、光警报器； 2.规格:220V,100W； 3.安装形式:壁装； 4.满足图纸设计、相关规范及招标文件的要求。 |  | 个 | 4
3 | 030904003007 | 按钮 | 1.名称:智能消火栓按钮(带指示灯)； 2.满足图纸设计、相关规范及招标文件的要求。 |  | 个 | 4
4 | 030904003008 | 按钮 | 1.名称:手动报警按钮(带电话插口)； 2.满足图纸设计、相关规范及招标文件的要求。 |  | 个 | 4
5 | 030904001006 | 点型探测器 | 1.名称:智能量光电感烟火灾探测器; 2.满足图纸设计、相关规范及招标文件的要求。 |  | 个 | 18
6 | 030904015003 | 楼层显示盘 | 1.名称:楼层显示盘(液晶中文显示); 2.满足图纸设计、相关规范及招标文件的要求。 |  | 台 | 1
7 | 030411002016 | 防火桥架 | 1.名称:防火桥架； 2.规格:MR150*100； 3.满足图纸设计、相关规范及招标文件的要求。 |  | m | 19.51
8 | 030413001008 | 铁构件 | 1.名称:桥架支架； 2.材质:镀锌型钢； 3.规格:角钢50*5等型钢综合； 4.满足图纸设计、相关规范及招标文件的要求。 |  | kg | 23.63
本页小计
注：为计取规费等的使用，可在表中增设其中：“定额人工费”。
表—08
分部分项工程和单价措施项目清单与计价表
工程名称：教师发展中心(宿舍)地下室 - 消防电工程 |  |  |  | 标段： |  |  |  | 第 2 页 共 3 页
序号 | 项目编码 | 项目名称 | 项目特征描述 |  | 计量单位 | 工程量 | 金额（元）
[7 empty] | 综合单价 |  | 综合合价 | 其中
暂估价
9 | 031201003015 | 金属结构刷油 | 1.除锈级别:轻锈； 2.油漆品种:二遍红丹防锈漆、二遍灰色调和漆； 3.结构类型:一般钢结构； 4.满足图纸设计、相关规范及招标文件的要求。 |  | kg | 23.63
10 | 030411001039 | 配管 | 1.名称:电气配管； 2.材质:镀锌电线管； 3.规格:JDG25； 4.配置形式:暗配，综合考虑凿槽及恢复； 5.满足图纸设计、相关规范及招标文件的要求。 |  | m | 96.15
11 | 030411001040 | 配管 | 1.名称:电气配管； 2.材质:镀锌电线管； 3.规格:JDG20； 4.配置形式:暗配，综合考虑凿槽及恢复； 5.满足图纸设计、相关规范及招标文件的要求。 |  | m | 83.03
12 | 030411004042 | 配线 | 1.名称:绝缘电线； 2.配线形式:管内穿线； 3.规格:WDZN-BYJ-2.5mm2； 4.满足图纸设计、相关规范及招标文件的要求。 |  | m | 210.32
13 | 030411004043 | 配线 | 1.名称:绝缘电线； 2.配线形式:管内穿线； 3.规格:WDZN-RYS-2*1.5mm2； 4.满足图纸设计、相关规范及招标文件的要求。 |  | m | 144.06
14 | 030411004044 | 配线 | 1.名称:多芯软导线管； 2.配线形式:管内穿线； 3.规格:WDZN-RYSP-2X1.5mm2; 4.满足图纸设计、相关规范及招标文件的要求。 |  | m | 56.52
消防广播系统
15 | 030904007003 | 消防广播(扬声器) | 1.名称:扬声器（吸顶）； 2.满足图纸设计、相关规范及招标文件的要求。 |  | 个 | 6
本页小计
注：为计取规费等的使用，可在表中增设其中：“定额人工费”。
表—08
分部分项工程和单价措施项目清单与计价表
工程名称：教师发展中心(宿舍)地下室 - 消防电工程 |  |  |  | 标段： |  |  |  | 第 3 页 共 3 页
序号 | 项目编码 | 项目名称 | 项目特征描述 |  | 计量单位 | 工程量 | 金额（元）
[7 empty] | 综合单价 |  | 综合合价 | 其中
暂估价
16 | 030411001041 | 配管 | 1.名称:电气配管； 2.材质:镀锌电线管； 3.规格:JDG20； 4.配置形式:暗配，综合考虑凿槽及恢复； 5.满足图纸设计、相关规范及招标文件的要求。 |  | m | 52.46
17 | 030411004045 | 配线 | 1.名称:绝缘电线； 2.配线形式:管内穿线； 3.规格:WDZN-RYS-2*1.5mm2； 4.满足图纸设计、相关规范及招标文件的要求。 |  | m | 111.51
防火门监控系统
18 | 030904008011 | 常闭防火门监控器 | 1.名称:常闭防火门监控器; 2.满足图纸设计、相关规范及招标文件的要求。 |  | 台 | 4
19 | 030404019003 | 门磁开关 | 1.名称:门磁开关; 2.满足图纸设计、相关规范及招标文件的要求。 |  | 个 | 8
20 | 030411001042 | 配管 | 1.名称:电气配管； 2.材质:镀锌电线管； 3.规格:JDG20； 4.配置形式:暗配，综合考虑凿槽及恢复； 5.满足图纸设计、相关规范及招标文件的要求。 |  | m | 19.68
21 | 030411004046 | 配线 | 1.名称:绝缘电线； 2.配线形式:管内穿线； 3.规格:WDZN-RYS-2*1.5mm2； 4.满足图纸设计、相关规范及招标文件的要求。 |  | m | 19.68
措施项目
22 | 031302007018 | 高层施工增加 |  |  | 项 | 1
23 | 031301017018 | 脚手架搭拆费 |  |  | 项 | 1
本页小计
合 计
注：为计取规费等的使用，可在表中增设其中：“定额人工费”。
表—08

## 表-13 规费、税金项目清单与计价表
规费、税金项目清单与计价表
工程名称：教师发展中心(宿舍)地下室 - 消防电工程 |  |  | 标段： |  |  | 第 1 页 共 1 页
序号 | 项目名称 | 计算基础 |  | 计算基数 | 计算费率 (%) |  | 金额(元)
1 | 增值税销项税额 | 分部分项合计+措施合计+其他项目
合 计 | [6 empty] | 1118.18
编制人（造价人员）： |  |  | 复核人（造价工程师）：
表—13