## 表-04 单位工程招标控制价汇总表
单位工程招标控制价汇总表
工程名称：教师发展中心(宿舍) - 消防水工程 |  |  | 标段： | 第 1 页 共 1 页
序号 | 汇总内容 | 金额:(元) |  |  | 其中：暂估价(元)
1 | 分部分项合计
1.1 | 消火栓系统
1.2 | 喷淋系统
2 | 措施合计
2.1 | 绿色施工安全防护措施费
2.2 | 其他措施费
3 | 其他项目 |  |  |  | －
3.1 | 暂列金额
3.2 | 暂估价
3.3 | 计日工
3.4 | 总承包服务费
3.5 | 预算包干费
3.6 | 工程优质费
3.7 | 概算幅度差
3.8 | 索赔费用
3.9 | 现场签证费用
3.10 | 其他费用
4 | 税前工程造价
5 | 增值税销项税额 |  |  |  | －
6 | 总造价
7 | 人工费
招标控制价合计=1+2+3+5 |  |  |  |  | 0.00
注：本表适用于单位工程招标控制价或投标报价的汇总，如无单位工程划分，单项工程也使用本表汇总
表—04

## 表-08 分部分项工程和单价措施项目清单与计价表
分部分项工程和单价措施项目清单与计价表
工程名称：教师发展中心(宿舍) - 消防水工程 |  |  |  | 标段： |  |  |  | 第 1 页 共 7 页
序号 | 项目编码 | 项目名称 | 项目特征描述 |  | 计量单位 | 工程量 | 金额（元）
[7 empty] | 综合单价 |  | 综合合价 | 其中
暂估价
消火栓系统
1 | 030901001012 | 消火栓钢管 DN150 | 1.名称:消火栓钢管； 2.规格:DN150； 3.材质:加厚热镀锌钢管； 4.连接形式:卡箍连接； 5.包含:管道、管件及弯管的制作安装，压力试验及消毒、冲洗、刷色环、含防火封堵； 6.满足图纸设计、相关规范及招标文件的要求。 |  | m | 9.213
2 | 030901001013 | 消火栓钢管 DN100 | 1.名称:消火栓钢管； 2.规格:DN100； 3.材质:加厚热镀锌钢管； 4.连接形式:卡箍连接； 5.包含:管道、管件及弯管的制作安装，压力试验及消毒、冲洗、刷色环、含防火封堵； 6.满足图纸设计、相关规范及招标文件的要求。 |  | m | 261.47
3 | 030901001014 | 消火栓钢管 DN65 | 1.名称:消火栓钢管； 2.规格:DN65； 3.材质:加厚热镀锌钢管； 4.连接形式:卡箍连接； 5.包含:管道、管件及弯管的制作安装，压力试验及消毒、冲洗、刷色环、含防火封堵； 6.满足图纸设计、相关规范及招标文件的要求。 |  | m | 41.453
4 | 031002001014 | 管道支架 | 1.名称:管道支吊架制作与安装； 2.满足图纸设计、相关规范及招标文件的要求。 |  | kg | 378.0015
5 | 031201003013 | 金属结构刷油 | 1.除锈级别:轻锈； 2.油漆品种:二遍红丹防锈漆、两遍灰色调和漆； 3.结构类型:一般钢结构； 4.满足图纸设计、相关规范及招标文件的要求。 |  | kg | 378.0015
本页小计
注：为计取规费等的使用，可在表中增设其中：“定额人工费”。
表—08
分部分项工程和单价措施项目清单与计价表
工程名称：教师发展中心(宿舍) - 消防水工程 |  |  |  | 标段： |  |  |  | 第 2 页 共 7 页
序号 | 项目编码 | 项目名称 | 项目特征描述 |  | 计量单位 | 工程量 | 金额（元）
[7 empty] | 综合单价 |  | 综合合价 | 其中
暂估价
6 | 030901010004 | 室内消火栓 | 1.名称:室内消火栓； 2.型号、规格：内含：消防柜单栓消防柜选用钢-铝合金带灭火器箱组合式(乙型)消防柜(型号:SG24B65Z-J),参见15S202 P19。暗装设置。栓口直径为65mm,水枪喷嘴口径为19mm,配材质用苎麻,维棉或衬胶水带长度25m,带消防卷盘, 消防软管卷盘一套,栓口直径φ25,胶管内径φ19,水枪喷嘴直径φ8,管长L=25M 3.满足图纸设计、相关规范及招标文件的要求。 |  | 套 | 46
7 | 030901010005 | 室内消火栓（带灭火器） | 1.名称:室内消火栓； 2.型号、规格：内含：消防柜单栓消防柜选用钢-铝合金带灭火器箱组合式(乙型)消防柜(型号:SG24B65Z-J),参见15S202 P19。暗装设置。栓口直径为65mm,水枪喷嘴口径为19mm,配材质用苎麻,维棉或衬胶水带长度25m,带消防卷盘, 消防软管卷盘一套,栓口直径φ25,胶管内径φ19,水枪喷嘴直径φ8,管长L=25M 3.室内消火栓处设2具手提式MF/ABC5磷酸铵盐灭火器 3.满足图纸设计、相关规范及招标文件的要求。 |  | 套 | 16
本页小计
注：为计取规费等的使用，可在表中增设其中：“定额人工费”。
表—08
分部分项工程和单价措施项目清单与计价表
工程名称：教师发展中心(宿舍) - 消防水工程 |  |  |  | 标段： |  |  |  | 第 3 页 共 7 页
序号 | 项目编码 | 项目名称 | 项目特征描述 |  | 计量单位 | 工程量 | 金额（元）
[7 empty] | 综合单价 |  | 综合合价 | 其中
暂估价
8 | 030901010006 | 试验消火栓 | 1.名称:试验消火栓； 2.型号、规格：内含：消防柜单栓消防柜选用钢-铝合金带灭火器箱组合式(乙型)消防柜(型号:SG24B65Z-J),参见15S202 P19。暗装设置。栓口直径为65mm,水枪喷嘴口径为19mm,配材质用苎麻,维棉或衬胶水带长度25m,带消防卷盘, 消防软管卷盘一套,栓口直径φ25,胶管内径φ19,水枪喷嘴直径φ8,管长L=25M 3.满足图纸设计、相关规范及招标文件的要求。 |  | 套 | 1
9 | 031003003027 | 焊接法兰阀门 | 1.名称：明杆闸阀； 2.材质：球墨铸铁； 3.规格：DN150； 4.压力等级：综合考虑； 5.满足图纸设计、相关规范及招标文件的要求。 |  | 个 | 4
10 | 031003003028 | 焊接法兰阀门 | 1.名称：明杆闸阀； 2.材质：球墨铸铁； 3.规格：DN100； 4.压力等级：综合考虑； 5.满足图纸设计、相关规范及招标文件的要求。 |  | 个 | 1
11 | 031003001006 | 螺纹阀门 | 1.安装部位(室内外):室内； 2.型号、规格:自动排气阀 DN20； 3.连接形式:螺纹连接； 4.满足图纸设计、相关规范及招标文件的要求。 |  | 个 | 1
12 | 031002003023 | 套管 | 1.名称:刚性防水套管 DN100； 2.满足图纸设计、相关规范及招标文件的要求。 |  | 个 | 4
13 | 031002003024 | 套管 | 1.名称:穿楼板套管 DN100； 2.满足图纸设计、相关规范及招标文件的要求。 |  | 个 | 56
14 | 030905002003 | 消火栓灭火系统调试 | 1.系统形式:消火栓灭火系统调试 |  | 点 | 63
本页小计
注：为计取规费等的使用，可在表中增设其中：“定额人工费”。
表—08
分部分项工程和单价措施项目清单与计价表
工程名称：教师发展中心(宿舍) - 消防水工程 |  |  |  | 标段： |  |  |  | 第 4 页 共 7 页
序号 | 项目编码 | 项目名称 | 项目特征描述 |  | 计量单位 | 工程量 | 金额（元）
[7 empty] | 综合单价 |  | 综合合价 | 其中
暂估价
喷淋系统
15 | 030901001015 | 水喷淋钢管 DN150 | 1.名称:水喷淋钢管； 2.规格:DN150； 3.材质:加厚热镀锌钢管； 4.连接形式:卡箍连接； 5.包含:管道、管件及弯管的制作安装，压力试验及消毒、冲洗、刷色环、含防火封堵； 6.满足图纸设计、相关规范及招标文件的要求。 |  | m | 190.65
16 | 030901001016 | 水喷淋钢管 DN100 | 1.名称:水喷淋钢管； 2.规格:DN100； 3.材质:加厚热镀锌钢管； 4.连接形式:卡箍连接； 5.包含:管道、管件及弯管的制作安装，压力试验及消毒、冲洗、刷色环、含防火封堵； 6.满足图纸设计、相关规范及招标文件的要求。 |  | m | 125.64
17 | 030901001017 | 水喷淋钢管 DN80 | 1.名称:水喷淋钢管； 2.规格:DN80； 3.材质:加厚热镀锌钢管； 4.连接形式:卡箍连接； 5.包含:管道、管件及弯管的制作安装，压力试验及消毒、冲洗、刷色环、含防火封堵； 6.满足图纸设计、相关规范及招标文件的要求。 |  | m | 272.29
18 | 030901001018 | 水喷淋钢管 DN65 | 1.名称:水喷淋钢管； 2.规格:DN65； 3.材质:加厚热镀锌钢管； 4.连接形式:卡箍连接； 5.包含:管道、管件及弯管的制作安装，压力试验及消毒、冲洗、刷色环、含防火封堵； 6.满足图纸设计、相关规范及招标文件的要求。 |  | m | 726.38
本页小计
注：为计取规费等的使用，可在表中增设其中：“定额人工费”。
表—08
分部分项工程和单价措施项目清单与计价表
工程名称：教师发展中心(宿舍) - 消防水工程 |  |  |  | 标段： |  |  |  | 第 5 页 共 7 页
序号 | 项目编码 | 项目名称 | 项目特征描述 |  | 计量单位 | 工程量 | 金额（元）
[7 empty] | 综合单价 |  | 综合合价 | 其中
暂估价
19 | 030901001019 | 水喷淋钢管 DN50 | 1.名称:水喷淋钢管； 2.规格:DN50； 3.材质:加厚热镀锌钢管； 4.连接形式:螺纹连接； 5.包含:管道、管件及弯管的制作安装，压力试验及消毒、冲洗、刷色环、含防火封堵； 6.满足图纸设计、相关规范及招标文件的要求。 |  | m | 18.345
20 | 030901001020 | 水喷淋钢管 DN40 | 1.名称:水喷淋钢管； 2.规格:DN40； 3.材质:加厚热镀锌钢管； 4.连接形式:螺纹连接； 5.包含:管道、管件及弯管的制作安装，压力试验及消毒、冲洗、刷色环、含防火封堵； 6.满足图纸设计、相关规范及招标文件的要求。 |  | m | 340.59
21 | 030901001021 | 水喷淋钢管 DN32 | 1.名称:水喷淋钢管； 2.规格:DN32； 3.材质:加厚热镀锌钢管； 4.连接形式:螺纹连接； 5.包含:管道、管件及弯管的制作安装，压力试验及消毒、冲洗、刷色环、含防火封堵； 6.满足图纸设计、相关规范及招标文件的要求。 |  | m | 1008.24
22 | 030901001022 | 水喷淋钢管 DN25 | 1.名称:水喷淋钢管； 2.规格:DN25； 3.材质:加厚热镀锌钢管； 4.连接形式:螺纹连接； 5.包含:管道、管件及弯管的制作安装，压力试验及消毒、冲洗、刷色环、含防火封堵； 6.满足图纸设计、相关规范及招标文件的要求。 |  | m | 983.62
23 | 031002001015 | 管道支架 | 1.名称:管道支吊架制作与安装 2.要求:满足图纸设计、相关规范及招标文件的要求 |  | kg | 4439.2233
本页小计
注：为计取规费等的使用，可在表中增设其中：“定额人工费”。
表—08
分部分项工程和单价措施项目清单与计价表
工程名称：教师发展中心(宿舍) - 消防水工程 |  |  |  | 标段： |  |  |  | 第 6 页 共 7 页
序号 | 项目编码 | 项目名称 | 项目特征描述 |  | 计量单位 | 工程量 | 金额（元）
[7 empty] | 综合单价 |  | 综合合价 | 其中
暂估价
24 | 031201003014 | 金属结构刷油 | 1.除锈级别:轻锈 2.油漆品种:二遍红丹防锈漆、两遍灰色调和漆 3.结构类型:一般钢结构 4.要求:满足图纸设计、相关规范及招标文件的要求 |  | kg | 4439.2233
25 | 030901003002 | 直立型闭式洒水喷头 | 1.名称：直立型闭式洒水喷头 K80，68℃； 2.满足图纸设计、相关规范及招标文件的要求。 |  | 个 | 806
26 | 030901003003 | 侧式洒水喷头 | 1.名称：侧式洒水喷头 K80，68℃； 2.满足图纸设计、相关规范及招标文件的要求。 |  | 个 | 344
27 | 030901008002 | 末端试水阀 | 1.名称：末端试水阀； 2.规格：DN25； 3.满足图纸设计、相关规范及招标文件的要求。 |  | 个 | 13
28 | 030901008003 | 末端试水装置 | 1.名称：末端试水装置； 2.规格：DN25； 3.连接方式：螺纹连接； 4.满足图纸设计、相关规范及招标文件的要求。 |  | 组 | 2
29 | 031003003029 | 湿式报警阀DN150 | 1.类型:湿式报警阀； 2.规格、压力等级:DN150； 3.满足图纸设计、相关规范及招标文件的要求。 |  | 组 | 2
30 | 030904004002 | 消防警铃 | 1.类型:水力警铃； 2.满足图纸设计、相关规范及招标文件的要求。 |  | 个 | 2
31 | 031003003030 | 信号阀DN150 | 1.名称：信号阀； 2.规格：DN150； 3.压力等级：综合考虑； 4.满足图纸设计、相关规范及招标文件的要求。 |  | 个 | 17
32 | 030901006002 | 水流指示器DN150 | 1.名称：水流指示器； 2.规格：DN150； 3.满足图纸设计、相关规范及招标文件的要求。 |  | 个 | 15
本页小计
注：为计取规费等的使用，可在表中增设其中：“定额人工费”。
表—08
分部分项工程和单价措施项目清单与计价表
工程名称：教师发展中心(宿舍) - 消防水工程 |  |  |  | 标段： |  |  |  | 第 7 页 共 7 页
序号 | 项目编码 | 项目名称 | 项目特征描述 |  | 计量单位 | 工程量 | 金额（元）
[7 empty] | 综合单价 |  | 综合合价 | 其中
暂估价
33 | 030901007002 | 减压孔板DN150 | 1.名称：减压孔板； 2.规格：DN150； 3.满足图纸设计、相关规范及招标文件的要求。 |  | 个 | 15
34 | 030601002002 | 压力仪表 | 1.名称：压力表； 2.满足图纸设计、相关规范及招标文件的要求。 |  | 台 | 10
35 | 031003001007 | 螺纹阀门 | 1.安装部位(室内外):室内； 2.型号、规格:自动排气阀 DN20； 3.连接形式:螺纹连接； 4.满足图纸设计、相关规范及招标文件的要求。 |  | 个 | 2
36 | 031002003025 | 套管 | 1.名称:穿楼板套管 DN150； 2.满足图纸设计、相关规范及招标文件的要求。 |  | 个 | 18
37 | 030905002004 | 水灭火控制装置调试 | 1.系统形式:水灭火控制装置调试 |  | 点 | 15
措施项目
38 | 031302007016 | 高层施工增加 |  |  | 项
39 | 031301017016 | 脚手架搭拆费 |  |  | 项
本页小计
合 计
注：为计取规费等的使用，可在表中增设其中：“定额人工费”。
表—08

## 表-13 规费、税金项目清单与计价表
规费、税金项目清单与计价表
工程名称：教师发展中心(宿舍) - 消防水工程 |  |  | 标段： |  |  | 第 1 页 共 1 页
序号 | 项目名称 | 计算基础 |  | 计算基数 | 计算费率 (%) |  | 金额(元)
1 | 增值税销项税额 | 分部分项合计+措施合计+其他项目
合 计
编制人（造价人员）： |  |  | 复核人（造价工程师）：
表—13