## 表-04 单位工程招标控制价汇总表
单位工程招标控制价汇总表
工程名称：教师发展中心(食堂) - 消防电工程 |  |  | 标段： | 第 1 页 共 1 页
序号 | 汇总内容 | 金额:(元) |  |  | 其中：暂估价(元)
1 | 分部分项合计
1.1 | 火灾自动报警系统
1.2 | 消防广播系统
1.3 | 防火门监控系统
1.4 | 电气火灾监控系统
1.5 | 消防设备电源监控系统
1.6 | 气体灭火系统
2 | 措施合计
2.1 | 绿色施工安全防护措施费
2.2 | 其他措施费
3 | 其他项目 |  |  |  | －
3.1 | 暂列金额
3.2 | 暂估价
3.3 | 计日工
3.4 | 总承包服务费
3.5 | 预算包干费
3.6 | 工程优质费
3.7 | 概算幅度差
3.8 | 索赔费用
3.9 | 现场签证费用
3.10 | 其他费用
4 | 税前工程造价
5 | 增值税销项税额 |  |  |  | －
6 | 总造价
7 | 人工费
招标控制价合计=1+2+3+5 |  |  |  |  | 0.00
注：本表适用于单位工程招标控制价或投标报价的汇总，如无单位工程划分，单项工程也使用本表汇总
表—04

## 表-08 分部分项工程和单价措施项目清单与计价表
分部分项工程和单价措施项目清单与计价表
工程名称：教师发展中心(食堂) - 消防电工程 |  |  |  | 标段： |  |  |  | 第 1 页 共 7 页
序号 | 项目编码 | 项目名称 | 项目特征描述 |  | 计量单位 | 工程量 | 金额（元）
[7 empty] | 综合单价 |  | 综合合价 | 其中
暂估价
火灾自动报警系统
1 | 030904008001 | 模块(模块箱) | 1.名称:消防端子接线箱； 2.规格型号：X-1~10XF1； 3.满足图纸设计、相关规范及招标文件的要求。 |  | 台 | 4
2 | 030404017017 | 控制箱 | 1.名称:电动挡烟垂壁控制箱； 2.满足图纸设计、相关规范及招标文件的要求。 |  | 台 | 22
3 | 030904006001 | 消防报警电话 | 1.名称:总线制消防电话分机； 2.安装方式:明装； 3.满足图纸设计、相关规范及招标文件的要求。 |  | 部 | 5
4 | 030904005002 | 声光报警器 | 1.名称:智能火灾声、光警报器； 2.规格:220V,100W； 3.安装形式:壁装； 4.满足图纸设计、相关规范及招标文件的要求。 |  | 个 | 77
5 | 030904003002 | 按钮 | 1.名称:智能消火栓按钮(带指示灯)； 2.满足图纸设计、相关规范及招标文件的要求。 |  | 个 | 34
6 | 030904003003 | 按钮 | 1.名称:手动报警按钮(带电话插口)； 2.满足图纸设计、相关规范及招标文件的要求。 |  | 个 | 30
7 | 030904001001 | 点型探测器 | 1.名称:智能量光电感烟火灾探测器; 2.满足图纸设计、相关规范及招标文件的要求。 |  | 个 | 83
8 | 030904001002 | 点型探测器 | 1.名称:智能电子感温火灾探测器; 2.满足图纸设计、相关规范及招标文件的要求。 |  | 个 | 77
9 | 030904001003 | 点型探测器 | 1.名称:可燃气体探测器; 2.满足图纸设计、相关规范及招标文件的要求。 |  | 个 | 32
本页小计
注：为计取规费等的使用，可在表中增设其中：“定额人工费”。
表—08
分部分项工程和单价措施项目清单与计价表
工程名称：教师发展中心(食堂) - 消防电工程 |  |  |  | 标段： |  |  |  | 第 2 页 共 7 页
序号 | 项目编码 | 项目名称 | 项目特征描述 |  | 计量单位 | 工程量 | 金额（元）
[7 empty] | 综合单价 |  | 综合合价 | 其中
暂估价
10 | 030904015001 | 楼层显示盘 | 1.名称:楼层显示盘(液晶中文显示); 2.满足图纸设计、相关规范及招标文件的要求。 |  | 台 | 4
11 | 030411001010 | 配管 | 1.名称:电气配管； 2.材质:镀锌电线管； 3.规格:JDG25； 4.配置形式:暗配，综合考虑凿槽及恢复； 5.满足图纸设计、相关规范及招标文件的要求。 |  | m | 1473.46
12 | 030411001011 | 配管 | 1.名称:电气配管； 2.材质:镀锌电线管； 3.规格:JDG20； 4.配置形式:暗配，综合考虑凿槽及恢复； 5.满足图纸设计、相关规范及招标文件的要求。 |  | m | 1304.68
13 | 030411004009 | 配线 | 1.名称:绝缘电线； 2.配线形式:管内穿线； 3.规格:WDZN-BYJ-2.5mm2； 4.满足图纸设计、相关规范及招标文件的要求。 |  | m | 3147.12
14 | 030411004010 | 配线 | 1.名称:绝缘电线； 2.配线形式:管内穿线； 3.规格:WDZN-RYS-2*1.5mm2； 4.满足图纸设计、相关规范及招标文件的要求。 |  | m | 2330.835
15 | 030411004011 | 配线 | 1.名称:多芯软导线管； 2.配线形式:管内穿线； 3.规格:WDZN-RYSP-2X1.5mm2; 4.满足图纸设计、相关规范及招标文件的要求。 |  | m | 1325.88
消防广播系统
16 | 030904007001 | 消防广播(扬声器) | 1.名称:扬声器（吸顶）； 2.满足图纸设计、相关规范及招标文件的要求。 |  | 个 | 40
本页小计
注：为计取规费等的使用，可在表中增设其中：“定额人工费”。
表—08
分部分项工程和单价措施项目清单与计价表
工程名称：教师发展中心(食堂) - 消防电工程 |  |  |  | 标段： |  |  |  | 第 3 页 共 7 页
序号 | 项目编码 | 项目名称 | 项目特征描述 |  | 计量单位 | 工程量 | 金额（元）
[7 empty] | 综合单价 |  | 综合合价 | 其中
暂估价
17 | 030411001012 | 配管 | 1.名称:电气配管； 2.材质:镀锌电线管； 3.规格:JDG20； 4.配置形式:暗配，综合考虑凿槽及恢复； 5.满足图纸设计、相关规范及招标文件的要求。 |  | m | 575.6
18 | 030411004012 | 配线 | 1.名称:绝缘电线； 2.配线形式:管内穿线； 3.规格:WDZN-RYS-2*1.5mm2； 4.满足图纸设计、相关规范及招标文件的要求。 |  | m | 596.035
防火门监控系统
19 | 030904017001 | 防火门监控分机 | 1.名称:防火门监控分机; 2.满足图纸设计、相关规范及招标文件的要求。 |  | 台 | 1
20 | 030904008002 | 常闭防火门监控器 | 1.名称:常闭防火门监控器; 2.满足图纸设计、相关规范及招标文件的要求。 |  | 台 | 25
21 | 030404019001 | 门磁开关 | 1.名称:门磁开关; 2.满足图纸设计、相关规范及招标文件的要求。 |  | 个 | 50
22 | 030411001013 | 配管 | 1.名称:电气配管； 2.材质:镀锌电线管； 3.规格:JDG20； 4.配置形式:暗配，综合考虑凿槽及恢复； 5.满足图纸设计、相关规范及招标文件的要求。 |  | m | 63.71
23 | 030411004013 | 配线 | 1.名称:绝缘电线； 2.配线形式:管内穿线； 3.规格:WDZN-RYS-2*1.5mm2； 4.满足图纸设计、相关规范及招标文件的要求。 |  | m | 112.91
本页小计
注：为计取规费等的使用，可在表中增设其中：“定额人工费”。
表—08
分部分项工程和单价措施项目清单与计价表
工程名称：教师发展中心(食堂) - 消防电工程 |  |  |  | 标段： |  |  |  | 第 4 页 共 7 页
序号 | 项目编码 | 项目名称 | 项目特征描述 |  | 计量单位 | 工程量 | 金额（元）
[7 empty] | 综合单价 |  | 综合合价 | 其中
暂估价
24 | 030411004014 | 配线 | 1.名称:绝缘电线； 2.配线形式:管内穿线； 3.规格:WDZN-BYJ-2.5mm2； 4.满足图纸设计、相关规范及招标文件的要求。 |  | m | 60.5
电气火灾监控系统
25 | 030904008003 | 电气火灾监控模块 | 1.名称:电气火灾监控模块; 2.满足图纸设计、相关规范及招标文件的要求。 |  | 台 | 32
26 | 030904008004 | 剩余电流传感器 | 1.名称:剩余电流传感器; 2.满足图纸设计、相关规范及招标文件的要求。 |  | 台 | 32
27 | 030904008005 | 电缆温度监测探头 | 1.名称:电缆温度监测探头; 2.满足图纸设计、相关规范及招标文件的要求。 |  | 台 | 32
28 | 030411001014 | 配管 | 1.名称:电气配管； 2.材质:镀锌电线管； 3.规格:JDG20； 4.配置形式:暗配，综合考虑凿槽及恢复； 5.满足图纸设计、相关规范及招标文件的要求。 |  | m | 420
29 | 030411004015 | 配线 | 1.名称:多芯软导线管； 2.配线形式:管内穿线； 3.规格:WDZN-RYSP-2X1.5mm2; 4.满足图纸设计、相关规范及招标文件的要求。 |  | m | 210
30 | 030411004016 | 配线 | 1.名称:绝缘电线； 2.配线形式:管内穿线； 3.规格:WDZN-BYJ-2.5mm2； 4.满足图纸设计、相关规范及招标文件的要求。 |  | m | 420
消防设备电源监控系统
31 | 030904008006 | 消防设备电源监控模块 | 1.名称:消防设备电源监控模块; 2.满足图纸设计、相关规范及招标文件的要求。 |  | 台 | 7
本页小计
注：为计取规费等的使用，可在表中增设其中：“定额人工费”。
表—08
分部分项工程和单价措施项目清单与计价表
工程名称：教师发展中心(食堂) - 消防电工程 |  |  |  | 标段： |  |  |  | 第 5 页 共 7 页
序号 | 项目编码 | 项目名称 | 项目特征描述 |  | 计量单位 | 工程量 | 金额（元）
[7 empty] | 综合单价 |  | 综合合价 | 其中
暂估价
32 | 030411001015 | 配管 | 1.名称:电气配管； 2.材质:镀锌电线管； 3.规格:JDG20； 4.配置形式:暗配，综合考虑凿槽及恢复； 5.满足图纸设计、相关规范及招标文件的要求。 |  | m | 420
33 | 030411004017 | 配线 | 1.名称:多芯软导线管； 2.配线形式:管内穿线； 3.规格:WDZN-RYSP-2X1.5mm2; 4.满足图纸设计、相关规范及招标文件的要求。 |  | m | 210
34 | 030411004018 | 配线 | 1.名称:绝缘电线； 2.配线形式:管内穿线； 3.规格:WDZN-BYJ-2.5mm2； 4.满足图纸设计、相关规范及招标文件的要求。 |  | m | 420
气体灭火系统
35 | 030904009001 | 气体灭火控制器 | 1.名称:气体灭火控制器； 2.满足图纸设计、相关规范及招标文件的要求。 |  | 台 | 1
36 | 030412004008 | 放气标志灯 | 1.名称:放气标志灯； 2.满足图纸设计、相关规范及招标文件的要求。 |  | 套 | 2
37 | 030904005003 | 声光报警器 | 1.名称:声光报警器； 2.满足图纸设计、相关规范及招标文件的要求。 |  | 个 | 4
38 | 030507014001 | 气体灭火启动瓶 | 1.名称:气体灭火启动瓶； 2.满足图纸设计、相关规范及招标文件的要求。 |  | 台 | 4
39 | 030904003004 | 紧急启停按钮 | 1.名称:紧急启停按钮 2.要求:满足图纸设计、相关规范及招标文件的要求 |  | 个 | 2
40 | 030411001016 | 配管 | 1.名称:电气配管； 2.材质:镀锌电线管； 3.规格:JDG32； 4.配置形式:暗配，综合考虑凿槽及恢复； 5.满足图纸设计、相关规范及招标文件的要求。 |  | m | 36.55
本页小计
注：为计取规费等的使用，可在表中增设其中：“定额人工费”。
表—08
分部分项工程和单价措施项目清单与计价表
工程名称：教师发展中心(食堂) - 消防电工程 |  |  |  | 标段： |  |  |  | 第 6 页 共 7 页
序号 | 项目编码 | 项目名称 | 项目特征描述 |  | 计量单位 | 工程量 | 金额（元）
[7 empty] | 综合单价 |  | 综合合价 | 其中
暂估价
41 | 030411001017 | 配管 | 1.名称:电气配管； 2.材质:镀锌电线管； 3.规格:JDG25； 4.配置形式:暗配，综合考虑凿槽及恢复； 5.满足图纸设计、相关规范及招标文件的要求。 |  | m | 65.52
42 | 030411001018 | 配管 | 1.名称:电气配管； 2.材质:镀锌电线管； 3.规格:JDG20； 4.配置形式:暗配，综合考虑凿槽及恢复； 5.满足图纸设计、相关规范及招标文件的要求。 |  | m | 198.2
43 | 030411004019 | 配线 | 1.名称:绝缘电线； 2.配线形式:管内穿线； 3.规格:WDZN-RYS-2*1.5mm2； 4.满足图纸设计、相关规范及招标文件的要求。 |  | m | 34.62
44 | 030411004020 | 配线 | 1.名称:绝缘电线； 2.配线形式:管内穿线； 3.规格:WDZN-RYS-2*1.0mm2； 4.满足图纸设计、相关规范及招标文件的要求。 |  | m | 87.62
45 | 030411004021 | 配线 | 1.名称:绝缘电线； 2.配线形式:管内穿线； 3.规格:WDZN-RYS-4*1.0mm2； 4.满足图纸设计、相关规范及招标文件的要求。 |  | m | 23.65
46 | 030411004022 | 配线 | 1.名称:绝缘电线； 2.配线形式:管内穿线； 3.规格:WDZ-KYJY-7*1.0mm2； 4.满足图纸设计、相关规范及招标文件的要求。 |  | m | 23.65
本页小计
注：为计取规费等的使用，可在表中增设其中：“定额人工费”。
表—08
分部分项工程和单价措施项目清单与计价表
工程名称：教师发展中心(食堂) - 消防电工程 |  |  |  | 标段： |  |  |  | 第 7 页 共 7 页
序号 | 项目编码 | 项目名称 | 项目特征描述 |  | 计量单位 | 工程量 | 金额（元）
[7 empty] | 综合单价 |  | 综合合价 | 其中
暂估价
47 | 030411004023 | 配线 | 1.名称:绝缘电线； 2.配线形式:管内穿线； 3.规格:WDZN-BYJ-2.5mm2； 4.满足图纸设计、相关规范及招标文件的要求。 |  | m | 28.66
措施项目
48 | 031302007003 | 高层施工增加 |  |  | 项 | 1
49 | 031301017003 | 脚手架搭拆费 |  |  | 项
本页小计
合 计
注：为计取规费等的使用，可在表中增设其中：“定额人工费”。
表—08

## 表-13 规费、税金项目清单与计价表
规费、税金项目清单与计价表
工程名称：教师发展中心(食堂) - 消防电工程 |  |  | 标段： |  |  | 第 1 页 共 1 页
序号 | 项目名称 | 计算基础 |  | 计算基数 | 计算费率 (%) |  | 金额(元)
1 | 增值税销项税额 | 分部分项合计+措施合计+其他项目
合 计 | [6 empty] | 15789.8
编制人（造价人员）： |  |  | 复核人（造价工程师）：
表—13