## 表-04 单位工程招标控制价汇总表
单位工程招标控制价汇总表
工程名称：活动中心、学术中心、教师发展中心(食堂)地下室 - 消防水工程 |  |  | 标段： | 第 1 页 共 1 页
序号 | 汇总内容 | 金额:(元) |  |  | 其中：暂估价(元)
1 | 分部分项合计
1.1 | 消火栓系统
1.2 | 喷淋系统
2 | 措施合计
2.1 | 绿色施工安全防护措施费
2.2 | 其他措施费
3 | 其他项目 |  |  |  | －
3.1 | 暂列金额
3.2 | 暂估价
3.3 | 计日工
3.4 | 总承包服务费
3.5 | 预算包干费
3.6 | 工程优质费
3.7 | 概算幅度差
3.8 | 索赔费用
3.9 | 现场签证费用
3.10 | 其他费用
4 | 税前工程造价
5 | 增值税销项税额 |  |  |  | －
6 | 总造价
7 | 人工费
招标控制价合计=1+2+3+5 |  |  |  |  | 0.00
注：本表适用于单位工程招标控制价或投标报价的汇总，如无单位工程划分，单项工程也使用本表汇总
表—04

## 表-08 分部分项工程和单价措施项目清单与计价表
分部分项工程和单价措施项目清单与计价表
工程名称：活动中心、学术中心、教师发展中心(食堂)地下室 - 消防水工程 |  |  |  | 标段： |  |  |  | 第 1 页 共 8 页
序号 | 项目编码 | 项目名称 | 项目特征描述 |  | 计量单位 | 工程量 | 金额（元）
[7 empty] | 综合单价 |  | 综合合价 | 其中
暂估价
消火栓系统
1 | 030901001001 | 消火栓钢管 DN100 | 1.名称:消火栓钢管； 2.规格:DN100； 3.材质:加厚热镀锌钢管； 4.连接形式:卡箍连接； 5.包含:管道、管件及弯管的制作安装，压力试验及消毒、冲洗、刷色环、含防火封堵； 6.满足图纸设计、相关规范及招标文件的要求。 |  | m | 414.99
2 | 030901001002 | 消火栓钢管 DN65 | 1.名称:消火栓钢管； 2.规格:DN65； 3.材质:加厚热镀锌钢管； 4.连接形式:卡箍连接； 5.包含:管道、管件及弯管的制作安装，压力试验及消毒、冲洗、刷色环、含防火封堵； 6.满足图纸设计、相关规范及招标文件的要求。 |  | m | 310.44
3 | 031002001001 | 管道支架 | 1.名称:管道支吊架制作与安装； 2.满足图纸设计、相关规范及招标文件的要求。 |  | kg | 480.14
4 | 031201003001 | 金属结构刷油 | 1.除锈级别:轻锈； 2.油漆品种:二遍红丹防锈漆、两遍灰色调和漆； 3.结构类型:一般钢结构； 4.满足图纸设计、相关规范及招标文件的要求。 |  | kg | 480.14
5 | 030901010001 | 室内消火栓 | 1.名称:室内消火栓 2.型号、规格：内含：铝合金水枪:QZ19、衬胶水带:DN65/L25M、消防软管卷盘:Φ19MM/L30M(仅宿舍及人防区设有)、破玻按钮与水力警铃:箱体旁边配置(弱电另配)、箱体尺寸(高X宽X厚): 800X650X240 3.要求:满足图纸设计、相关规范及招标文件的要求 |  | 套 | 33
本页小计
注：为计取规费等的使用，可在表中增设其中：“定额人工费”。
表—08
分部分项工程和单价措施项目清单与计价表
工程名称：活动中心、学术中心、教师发展中心(食堂)地下室 - 消防水工程 |  |  |  | 标段： |  |  |  | 第 2 页 共 8 页
序号 | 项目编码 | 项目名称 | 项目特征描述 |  | 计量单位 | 工程量 | 金额（元）
[7 empty] | 综合单价 |  | 综合合价 | 其中
暂估价
6 | 031003001001 | 防护闸阀 | 1.类型:防护闸阀； 2.规格、压力等级:DN65； 3.连接形式:法兰连接； 4.满足图纸设计、相关规范及招标文件的要求。 |  | 个 | 4
7 | 031003001002 | 防护闸阀 | 1.类型:防护闸阀； 2.规格、压力等级:DN100； 3.连接形式:法兰连接； 4.满足图纸设计、相关规范及招标文件的要求。 |  | 个 | 21
8 | 031002003001 | 套管 | 1.名称、类型:刚性防水套管； 2.规格:DN121； 3.满足图纸设计、相关规范及招标文件的要求。 |  | 个 | 3
9 | 031002003003 | 套管 | 1.名称、类型:刚性防水套管； 2.规格:DN141； 3.满足图纸设计、相关规范及招标文件的要求。 |  | 个 | 1
10 | 031002003002 | 套管 | 1.名称、类型:刚性防水套管； 2.规格:DN159； 3.满足图纸设计、相关规范及招标文件的要求。 |  | 个 | 9
喷淋系统
11 | 031001007002 | 复合管 | 1.安装部位:室外; 2.介质:消防环管; 3.材质、规格:钢丝网骨架塑料(PE)复合给水管 DN150; 4.连接形式:热熔连接; 5.压力试验及吹、洗设计要求:管道消毒、冲洗; 6.含管件; 7.满足图纸设计、相关规范及招标文件的要求。 |  | m | 5.4
12 | 030901012001 | 水泵接合器 | 1.类型:消火栓水泵接合器； 2.规格:DN100； 3.满足图纸设计、相关规范及招标文件的要求。 |  | 套 | 2
本页小计
注：为计取规费等的使用，可在表中增设其中：“定额人工费”。
表—08
分部分项工程和单价措施项目清单与计价表
工程名称：活动中心、学术中心、教师发展中心(食堂)地下室 - 消防水工程 |  |  |  | 标段： |  |  |  | 第 3 页 共 8 页
序号 | 项目编码 | 项目名称 | 项目特征描述 |  | 计量单位 | 工程量 | 金额（元）
[7 empty] | 综合单价 |  | 综合合价 | 其中
暂估价
13 | 040101002001 | 挖沟槽土方 | 1.土壤类别:综合考虑 2.挖土深度:综合考虑 3.工程量计算规则:采用定额计算规则 4.要求:满足图纸设计、相关规范及招标文件的要求 |  | m3 | 2.52
14 | 040103001001 | 回填方 | 1.填方材料品种:中粗砂回填 2.填方来源、运距:综合考虑 3.要求:满足图纸设计、相关规范及招标文件的要求 |  | m3 | 0.6
15 | 040103001002 | 回填方 | 1.填方材料品种:原土回填 2.填方来源、运距:综合考虑 3.要求:满足图纸设计、相关规范及招标文件的要求 |  | m3 | 1.84
16 | 040103002001 | 余方弃置 | 1.名称:余方弃置 2.包含土方弃置费用 3.土方运距:弃土点及运距综合考虑 4.要求:满足图纸设计、相关规范及招标文件的要求 |  | m3 | 1
17 | 030901001003 | 水喷淋钢管 DN150 | 1.名称:水喷淋钢管； 2.规格:DN150； 3.材质:加厚热镀锌钢管； 4.连接形式:卡箍连接； 5.包含:管道、管件及弯管的制作安装，压力试验及消毒、冲洗、刷色环、防火封堵； 6.满足图纸设计、相关规范及招标文件的要求。 |  | m | 381.71
18 | 030901001004 | 水喷淋钢管 DN100 | 1.名称:水喷淋钢管； 2.规格:DN100； 3.材质:加厚热镀锌钢管； 4.连接形式:卡箍连接； 5.包含:管道、管件及弯管的制作安装，压力试验及消毒、冲洗、刷色环、含防火封堵； 6.满足图纸设计、相关规范及招标文件的要求。 |  | m | 109.91
本页小计
注：为计取规费等的使用，可在表中增设其中：“定额人工费”。
表—08
分部分项工程和单价措施项目清单与计价表
工程名称：活动中心、学术中心、教师发展中心(食堂)地下室 - 消防水工程 |  |  |  | 标段： |  |  |  | 第 4 页 共 8 页
序号 | 项目编码 | 项目名称 | 项目特征描述 |  | 计量单位 | 工程量 | 金额（元）
[7 empty] | 综合单价 |  | 综合合价 | 其中
暂估价
19 | 030901001005 | 水喷淋钢管 DN80 | 1.名称:水喷淋钢管； 2.规格:DN80； 3.材质:加厚热镀锌钢管； 4.连接形式:卡箍连接； 5.包含:管道、管件及弯管的制作安装，压力试验及消毒、冲洗、刷色环、含防火封堵； 6.满足图纸设计、相关规范及招标文件的要求。 |  | m | 146.17
20 | 030901001006 | 水喷淋钢管 DN65 | 1.名称:水喷淋钢管； 2.规格:DN65； 3.材质:加厚热镀锌钢管； 4.连接形式:卡箍连接； 5.包含:管道、管件及弯管的制作安装，压力试验及消毒、冲洗、刷色环、含防火封堵； 6.满足图纸设计、相关规范及招标文件的要求。 |  | m | 32.06
21 | 030901001007 | 水喷淋钢管 DN50 | 1.名称:水喷淋钢管； 2.规格:DN50； 3.材质:内外壁热浸镀锌钢管； 4.连接形式:螺纹连接； 5.包含:管道、管件及弯管的制作安装，压力试验及消毒、冲洗、刷色环、含防火封堵； 6.满足图纸设计、相关规范及招标文件的要求。 |  | m | 113.32
22 | 030901001008 | 水喷淋钢管 DN40 | 1.名称:水喷淋钢管； 2.规格:DN40； 3.材质:加厚热镀锌钢管； 4.连接形式:螺纹连接； 5.包含:管道、管件及弯管的制作安装，压力试验及消毒、冲洗、刷色环、含防火封堵； 6.满足图纸设计、相关规范及招标文件的要求。 |  | m | 57.75
本页小计
注：为计取规费等的使用，可在表中增设其中：“定额人工费”。
表—08
分部分项工程和单价措施项目清单与计价表
工程名称：活动中心、学术中心、教师发展中心(食堂)地下室 - 消防水工程 |  |  |  | 标段： |  |  |  | 第 5 页 共 8 页
序号 | 项目编码 | 项目名称 | 项目特征描述 |  | 计量单位 | 工程量 | 金额（元）
[7 empty] | 综合单价 |  | 综合合价 | 其中
暂估价
23 | 030901001009 | 水喷淋钢管 DN32 | 1.名称:水喷淋钢管； 2.规格:DN32； 3.材质:加厚热镀锌钢管； 4.连接形式:螺纹连接； 5.包含:管道、管件及弯管的制作安装，压力试验及消毒、冲洗、刷色环、含防火封堵； 6.满足图纸设计、相关规范及招标文件的要求。 |  | m | 882.48
24 | 030901001010 | 水喷淋钢管 DN25 | 1.名称:水喷淋钢管； 2.规格:DN25； 3.材质:加厚热镀锌钢管； 4.连接形式:螺纹连接； 5.包含:管道、管件及弯管的制作安装，压力试验及消毒、冲洗、刷色环、含防火封堵； 6.满足图纸设计、相关规范及招标文件的要求。 |  | m | 1397.68
25 | 031002001002 | 管道支架 | 1.名称:管道支吊架制作与安装； 2.满足图纸设计、相关规范及招标文件的要求。 |  | kg | 1766.61
26 | 031201003002 | 金属结构刷油 | 1.除锈级别:轻锈； 2.油漆品种:二遍红丹防锈漆、两遍灰色调和漆； 3.结构类型:一般钢结构； 4.满足图纸设计、相关规范及招标文件的要求。 |  | kg | 1766.61
27 | 030901003001 | 直立型闭式洒水喷头 | 1.名称：直立型闭式洒水喷头 K80，68℃； 2.满足图纸设计、相关规范及招标文件的要求。 |  | 个 | 870
28 | 030901008001 | 末端试水阀 | 1.名称：末端试水阀 2.规格：DN25 3.要求:满足图纸设计、相关规范及招标文件的要求 |  | 个 | 1
29 | 030901008002 | 末端试水装置 | 1.名称：末端试水装置 2.规格：DN25 3.连接方式：螺纹连接 4.要求:满足图纸设计、相关规范及招标文件的要求 |  | 组 | 1
本页小计
注：为计取规费等的使用，可在表中增设其中：“定额人工费”。
表—08
分部分项工程和单价措施项目清单与计价表
工程名称：活动中心、学术中心、教师发展中心(食堂)地下室 - 消防水工程 |  |  |  | 标段： |  |  |  | 第 6 页 共 8 页
序号 | 项目编码 | 项目名称 | 项目特征描述 |  | 计量单位 | 工程量 | 金额（元）
[7 empty] | 综合单价 |  | 综合合价 | 其中
暂估价
30 | 031003003001 | 湿式报警阀DN150 | 1.类型:湿式报警阀 2.规格、压力等级:DN150 3.要求:满足图纸设计、相关规范及招标文件的要求 |  | 组 | 2
31 | 031003003002 | 信号阀DN150 | 1.名称：信号阀 2.规格：DN150 3.压力等级：综合考虑 4.要求:满足图纸设计、相关规范及招标文件的要求 |  | 个 | 2
32 | 030901006001 | 水流指示器DN150 | 1.名称：水流指示器 2.规格：DN150 3.要求:满足图纸设计、相关规范及招标文件的要求 |  | 个 | 2
33 | 030901007001 | 减压孔板DN150 | 1.名称：减压孔板 2.规格：DN150 3.要求:满足图纸设计、相关规范及招标文件的要求 |  | 个 | 4
34 | 030601002001 | 压力仪表 | 1.类型:压力表； 2.规格、压力等级:0~1.6MPa； 3.满足图纸设计、相关规范及招标文件的要求。 |  | 台 | 4
35 | 031003001003 | 螺纹阀门 | 1.类型:自动排气阀； 2.规格:DN25； 3.含检修阀等配件； 4.满足图纸设计、相关规范及招标文件的要求。 |  | 个 | 2
36 | 031003001004 | 防护闸阀 | 1.类型:防护闸阀； 2.规格、压力等级:DN150； 3.连接形式:法兰连接； 4.满足图纸设计、相关规范及招标文件的要求。 |  | 个 | 8
37 | 031003001005 | 防护闸阀 | 1.类型:防护闸阀； 2.规格、压力等级:DN100； 3.连接形式:法兰连接； 4.满足图纸设计、相关规范及招标文件的要求。 |  | 个 | 3
本页小计
注：为计取规费等的使用，可在表中增设其中：“定额人工费”。
表—08
分部分项工程和单价措施项目清单与计价表
工程名称：活动中心、学术中心、教师发展中心(食堂)地下室 - 消防水工程 |  |  |  | 标段： |  |  |  | 第 7 页 共 8 页
序号 | 项目编码 | 项目名称 | 项目特征描述 |  | 计量单位 | 工程量 | 金额（元）
[7 empty] | 综合单价 |  | 综合合价 | 其中
暂估价
38 | 031003001006 | 防护闸阀 | 1.类型:防护闸阀； 2.规格、压力等级:DN80； 3.连接形式:法兰连接； 4.满足图纸设计、相关规范及招标文件的要求。 |  | 个 | 7
39 | 031003001007 | 防护闸阀 | 1.类型:防护闸阀； 2.规格、压力等级:DN65； 3.连接形式:法兰连接； 4.满足图纸设计、相关规范及招标文件的要求。 |  | 个 | 1
40 | 031003001008 | 防护闸阀 | 1.类型:防护闸阀； 2.规格、压力等级:DN50； 3.连接形式:法兰连接； 4.满足图纸设计、相关规范及招标文件的要求。 |  | 个 | 3
41 | 031003001009 | 防护闸阀 | 1.类型:防护闸阀； 2.规格、压力等级:DN40； 3.连接形式:法兰连接； 4.满足图纸设计、相关规范及招标文件的要求。 |  | 个 | 1
42 | 031003001010 | 防护闸阀 | 1.类型:防护闸阀； 2.规格、压力等级:DN32； 3.连接形式:法兰连接； 4.满足图纸设计、相关规范及招标文件的要求。 |  | 个 | 12
43 | 031003001011 | 防护闸阀 | 1.类型:防护闸阀； 2.规格、压力等级:DN25； 3.连接形式:法兰连接； 4.满足图纸设计、相关规范及招标文件的要求。 |  | 个 | 7
44 | 031002003004 | 套管 | 1.名称、类型:刚性防水套管； 2.规格:DN114； 3.满足图纸设计、相关规范及招标文件的要求。 |  | 个 | 27
45 | 031002003007 | 套管 | 1.名称、类型:刚性防水套管； 2.规格:DN121； 3.满足图纸设计、相关规范及招标文件的要求。 |  | 个 | 1
本页小计
注：为计取规费等的使用，可在表中增设其中：“定额人工费”。
表—08
分部分项工程和单价措施项目清单与计价表
工程名称：活动中心、学术中心、教师发展中心(食堂)地下室 - 消防水工程 |  |  |  | 标段： |  |  |  | 第 8 页 共 8 页
序号 | 项目编码 | 项目名称 | 项目特征描述 |  | 计量单位 | 工程量 | 金额（元）
[7 empty] | 综合单价 |  | 综合合价 | 其中
暂估价
46 | 031002003005 | 套管 | 1.名称、类型:刚性防水套管； 2.规格:DN141； 3.满足图纸设计、相关规范及招标文件的要求。 |  | 个 | 6
47 | 031002003006 | 套管 | 1.名称、类型:刚性防水套管； 2.规格:DN159； 3.满足图纸设计、相关规范及招标文件的要求。 |  | 个 | 1
措施项目
48 | 031302007001 | 高层施工增加 |  |  | 项 | 1
49 | 031301017001 | 脚手架搭拆费 |  |  | 项 | 1
本页小计
合 计
注：为计取规费等的使用，可在表中增设其中：“定额人工费”。
表—08

## 表-13 规费、税金项目清单与计价表
规费、税金项目清单与计价表
工程名称：活动中心、学术中心、教师发展中心(食堂)地下室 - 消防水工程 |  |  | 标段： |  |  | 第 1 页 共 1 页
序号 | 项目名称 | 计算基础 |  | 计算基数 | 计算费率 (%) |  | 金额(元)
1 | 增值税销项税额 | 分部分项合计+措施合计+其他项目
合 计 | [6 empty] | 34738.68
编制人（造价人员）： |  |  | 复核人（造价工程师）：
表—13