## 表-04 单位工程招标控制价汇总表
单位工程招标控制价汇总表
工程名称：活动中心、学术中心、教师发展中心(食堂)地下室 - 消防电工程 |  |  | 标段： | 第 1 页 共 1 页
序号 | 汇总内容 | 金额:(元) |  |  | 其中：暂估价(元)
1 | 分部分项合计
1.1 | 火灾自动报警系统
1.2 | 消防广播系统
1.3 | 防火门监控系统
1.4 | 电气火灾监控系统
1.5 | 消防设备电源监控系统
2 | 措施合计
2.1 | 绿色施工安全防护措施费
2.2 | 其他措施费
3 | 其他项目 |  |  |  | －
3.1 | 暂列金额
3.2 | 暂估价
3.3 | 计日工
3.4 | 总承包服务费
3.5 | 预算包干费
3.6 | 工程优质费
3.7 | 概算幅度差
3.8 | 索赔费用
3.9 | 现场签证费用
3.10 | 其他费用
4 | 税前工程造价
5 | 增值税销项税额 |  |  |  | －
6 | 总造价
7 | 人工费
招标控制价合计=1+2+3+5 |  |  |  |  | 0.00
注：本表适用于单位工程招标控制价或投标报价的汇总，如无单位工程划分，单项工程也使用本表汇总
表—04

## 表-08 分部分项工程和单价措施项目清单与计价表
分部分项工程和单价措施项目清单与计价表
工程名称：活动中心、学术中心、教师发展中心(食堂)地下室 - 消防电工程 |  |  |  | 标段： |  |  |  | 第 1 页 共 6 页
序号 | 项目编码 | 项目名称 | 项目特征描述 |  | 计量单位 | 工程量 | 金额（元）
[7 empty] | 综合单价 |  | 综合合价 | 其中
暂估价
火灾自动报警系统
1 | 030404032001 | 消防端子接线箱 | 1.名称:消防端子接线箱 B1-F7XF1、B1-F7XF2、B1-F8XF1、B1-F8XF2； 2.满足图纸设计、相关规范及招标文件的要求。 |  | 台 | 4
2 | 030404032002 | 模块箱 | 1.名称:模块箱； 2.满足图纸设计、相关规范及招标文件的要求。 |  | 台 | 7
3 | 030904006001 | 报警电话 | 1.名称:消防电话； 2.安装方式:明装； 3.满足图纸设计、相关规范及招标文件的要求。 |  | 部 | 7
4 | 030904001001 | 智能量光电感烟火灾探测器 | 1.名称:智能量光电感烟火灾探测器； 2.满足图纸设计、相关规范及招标文件的要求。 |  | 个 | 346
5 | 030904001002 | 智能电子感温火灾探测器 | 1.名称:智能电子感温火灾探测器； 2.满足图纸设计、相关规范及招标文件的要求。 |  | 个 | 22
6 | 030904003001 | 智能消火栓按钮（带指示灯） | 1.名称:智能消火栓按钮（带指示灯）； 2.满足图纸设计、相关规范及招标文件的要求。 |  | 个 | 33
7 | 030904003002 | 带火灾电话插孔手动报警按钮 | 1.名称:带火灾电话插孔手动报警按钮 2.要求:满足图纸设计、相关规范及招标文件的要求 |  | 个 | 37
8 | 030904005001 | 智能火灾声光警报器 | 1.名称:智能火灾声光警报器； 2.满足图纸设计、相关规范及招标文件的要求。 |  | 个 | 37
9 | 030904008002 | 短路隔离器 | 1.名称:短路隔离器； 2.满足图纸设计、相关规范及招标文件的要求。 |  | 个 | 26
10 | 030411003001 | 桥架 | 1.名称:防火金属线槽； 2.规格:MR300*100； 3.满足图纸设计、相关规范及招标文件的要求。 |  | m | 91.2
本页小计
注：为计取规费等的使用，可在表中增设其中：“定额人工费”。
表—08
分部分项工程和单价措施项目清单与计价表
工程名称：活动中心、学术中心、教师发展中心(食堂)地下室 - 消防电工程 |  |  |  | 标段： |  |  |  | 第 2 页 共 6 页
序号 | 项目编码 | 项目名称 | 项目特征描述 |  | 计量单位 | 工程量 | 金额（元）
[7 empty] | 综合单价 |  | 综合合价 | 其中
暂估价
11 | 030411003003 | 桥架 | 1.名称:防火金属线槽； 2.规格:MR200*100； 3.满足图纸设计、相关规范及招标文件的要求。 |  | m | 129.17
12 | 030411003004 | 桥架 | 1.名称:防火金属线槽； 2.规格:MR150*100； 3.满足图纸设计、相关规范及招标文件的要求。 |  | m | 102.65
13 | 030411003005 | 桥架 | 1.名称:防火金属线槽； 2.规格:MR100*100； 3.满足图纸设计、相关规范及招标文件的要求。 |  | m | 6.37
14 | 030411003002 | 桥架 | 1.名称:防火金属线槽； 2.规格:MR100*50； 3.满足图纸设计、相关规范及招标文件的要求。 |  | m | 127.82
15 | 030413001001 | 铁构件 | 1.名称:桥架支架； 2.材质:镀锌型钢； 3.规格:角钢50*5等型钢综合； 4.满足图纸设计、相关规范及招标文件的要求。 |  | kg | 277.81
16 | 031201003001 | 金属结构刷油 | 1.除锈级别:轻锈； 2.油漆品种:二遍红丹防锈漆、二遍灰色调和漆； 3.结构类型:一般钢结构； 4.满足图纸设计、相关规范及招标文件的要求。 |  | kg | 277.81
17 | 030411001001 | 配管 | 1.名称:电气配管； 2.规格:SC25； 3.配置形式:暗配，综合考虑凿槽及恢复； 4.满足图纸设计、相关规范及招标文件的要求。 |  | m | 1199.49
18 | 030411001002 | 配管 | 1.名称:电气配管； 2.规格:SC20； 3.配置形式:暗配，综合考虑凿槽及恢复； 4.满足图纸设计、相关规范及招标文件的要求。 |  | m | 2026.43
本页小计
注：为计取规费等的使用，可在表中增设其中：“定额人工费”。
表—08
分部分项工程和单价措施项目清单与计价表
工程名称：活动中心、学术中心、教师发展中心(食堂)地下室 - 消防电工程 |  |  |  | 标段： |  |  |  | 第 3 页 共 6 页
序号 | 项目编码 | 项目名称 | 项目特征描述 |  | 计量单位 | 工程量 | 金额（元）
[7 empty] | 综合单价 |  | 综合合价 | 其中
暂估价
19 | 030411004001 | 配线 | 1.名称:绝缘电线 2.配线形式:管内穿线 3.规格:WDZN-BYJ-2.5mm2 4.要求:满足图纸设计、相关规范及招标文件的要求 |  | m | 3096.63
20 | 030411004002 | 配线 | 1.名称:绝缘电线； 2.配线形式:管内穿线； 3.规格:WDZN-RYS-2*1.5mm2； 4.满足图纸设计、相关规范及招标文件的要求。 |  | m | 3012.3
21 | 030411004005 | 配线 | 1.名称:绝缘电线； 2.配线形式:管内穿线； 3.规格:WDZN-RYSP-2*1.5mm2； 4.满足图纸设计、相关规范及招标文件的要求。 |  | m | 1056.65
22 | 030411004003 | 配线 | 1.名称:绝缘电线； 2.配线形式:管内穿线； 3.规格:WDZN-RYJS-2*1.5mm2； 4.满足图纸设计、相关规范及招标文件的要求。 |  | m | 107.6
23 | 030411004004 | 配线 | 1.名称:绝缘电线； 2.配线形式:管内穿线； 3.规格:WDZN-KYJY-2*1.5mm2； 4.满足图纸设计、相关规范及招标文件的要求。 |  | m | 404.01
24 | 030411006001 | 接线盒 | 1.名称:接线盒； 2.规格:86型； 3.安装形式:明装； 4.满足图纸设计、相关规范及招标文件的要求。 |  | 个 | 509
25 | 031002003001 | 套管 | 1.名称、类型:防护密闭套管； 2.规格:DN100； 3.满足图纸设计、相关规范及招标文件的要求。 |  | 个 | 13
本页小计
注：为计取规费等的使用，可在表中增设其中：“定额人工费”。
表—08
分部分项工程和单价措施项目清单与计价表
工程名称：活动中心、学术中心、教师发展中心(食堂)地下室 - 消防电工程 |  |  |  | 标段： |  |  |  | 第 4 页 共 6 页
序号 | 项目编码 | 项目名称 | 项目特征描述 |  | 计量单位 | 工程量 | 金额（元）
[7 empty] | 综合单价 |  | 综合合价 | 其中
暂估价
26 | 031002003002 | 套管 | 1.名称、类型:防护密闭套管； 2.规格:DN50； 3.满足图纸设计、相关规范及招标文件的要求。 |  | 个 | 16
消防广播系统
27 | 030904007001 | 消防广播扬声器 | 1.名称:消防广播扬声器（挂墙）； 2.满足图纸设计、相关规范及招标文件的要求。 |  | 个 | 30
28 | 030411001003 | 配管 | 1.名称:电气配管； 2.规格:SC20； 3.配置形式:暗配，综合考虑凿槽及恢复； 4.满足图纸设计、相关规范及招标文件的要求。 |  | m | 192.14
29 | 030411004006 | 配线 | 1.名称:绝缘电线； 2.配线形式:管内穿线； 3.规格:WDZN-RYS-2*1.5mm2； 4.满足图纸设计、相关规范及招标文件的要求。 |  | m | 202.83
30 | 030411006002 | 接线盒 | 1.名称:接线盒； 2.规格:86型； 3.安装形式:明装； 4.满足图纸设计、相关规范及招标文件的要求。 |  | 个 | 30
防火门监控系统
31 | 030904012001 | 防火门监控模块 | 1.名称:防火门监控模块； 2.满足图纸设计、相关规范及招标文件的要求。 |  | 台 | 6
32 | 030507001001 | 门磁开关 | 1.名称:门磁开关； 2.满足图纸设计、相关规范及招标文件的要求。 |  | 套 | 14
33 | 030411001004 | 配管 | 1.名称:电气配管； 2.规格:SC20； 3.配置形式:暗配，综合考虑凿槽及恢复； 4.满足图纸设计、相关规范及招标文件的要求。 |  | m | 137.58
本页小计
注：为计取规费等的使用，可在表中增设其中：“定额人工费”。
表—08
分部分项工程和单价措施项目清单与计价表
工程名称：活动中心、学术中心、教师发展中心(食堂)地下室 - 消防电工程 |  |  |  | 标段： |  |  |  | 第 5 页 共 6 页
序号 | 项目编码 | 项目名称 | 项目特征描述 |  | 计量单位 | 工程量 | 金额（元）
[7 empty] | 综合单价 |  | 综合合价 | 其中
暂估价
34 | 030411004007 | 配线 | 1.名称:绝缘电线； 2.配线形式:管内穿线； 3.规格:WDZN-RYS-2*1.5mm2； 4.满足图纸设计、相关规范及招标文件的要求。 |  | m | 330.57
电气火灾监控系统
35 | 030904008003 | 电气火灾监控模块 | 1.名称:电气火灾监控模块； 2.规格:ACS-T8/3000； 3.满足图纸设计、相关规范及招标文件的要求。 |  | 个 | 5
36 | 030411001005 | 配管 | 1.名称:电气配管； 2.规格:SC25； 3.配置形式:暗配，综合考虑凿槽及恢复； 4.满足图纸设计、相关规范及招标文件的要求。 |  | m | 19.67
37 | 030411004008 | 配线 | 1.名称:绝缘电线； 2.配线形式:管内穿线； 3.规格:WDZN-RYSP-2*1.5mm2； 4.满足图纸设计、相关规范及招标文件的要求。 |  | m | 239.68
38 | 030411004009 | 配线 | 1.名称:绝缘电线 2.配线形式:管内穿线 3.规格:WDZN-BYJ-2.5mm2 4.要求:满足图纸设计、相关规范及招标文件的要求 |  | m | 239.68
消防设备电源监控系统
39 | 030904008004 | 消防设备电源监控模块 | 1.名称:消防设备电源监控模块； 2.满足图纸设计、相关规范及招标文件的要求。 |  | 个 | 11
40 | 030411001006 | 配管 | 1.名称:电气配管； 2.规格:SC25； 3.配置形式:暗配，综合考虑凿槽及恢复； 4.满足图纸设计、相关规范及招标文件的要求。 |  | m | 18.87
本页小计
注：为计取规费等的使用，可在表中增设其中：“定额人工费”。
表—08
分部分项工程和单价措施项目清单与计价表
工程名称：活动中心、学术中心、教师发展中心(食堂)地下室 - 消防电工程 |  |  |  | 标段： |  |  |  | 第 6 页 共 6 页
序号 | 项目编码 | 项目名称 | 项目特征描述 |  | 计量单位 | 工程量 | 金额（元）
[7 empty] | 综合单价 |  | 综合合价 | 其中
暂估价
41 | 030411004010 | 配线 | 1.名称:绝缘电线； 2.配线形式:管内穿线； 3.规格:WDZN-RYSP-2*1.5mm2； 4.满足图纸设计、相关规范及招标文件的要求。 |  | m | 327.62
42 | 030411004011 | 配线 | 1.名称:绝缘电线 2.配线形式:管内穿线 3.规格:WDZN-BYJ-2.5mm2 4.要求:满足图纸设计、相关规范及招标文件的要求 |  | m | 327.62
措施项目
43 | 031302007001 | 高层施工增加 |  |  | 项 | 1
44 | 031301017001 | 脚手架搭拆费 |  |  | 项 | 1
本页小计
合 计
注：为计取规费等的使用，可在表中增设其中：“定额人工费”。
表—08

## 表-13 规费、税金项目清单与计价表
规费、税金项目清单与计价表
工程名称：活动中心、学术中心、教师发展中心(食堂)地下室 - 消防电工程 |  |  | 标段： |  |  | 第 1 页 共 1 页
序号 | 项目名称 | 计算基础 |  | 计算基数 | 计算费率 (%) |  | 金额(元)
1 | 增值税销项税额 | 分部分项合计+措施合计+其他项目
合 计
编制人（造价人员）： |  |  | 复核人（造价工程师）：
表—13