## 表-04 单位工程招标控制价汇总表
单位工程招标控制价汇总表
工程名称：活动中心、学术中心、教师发展中心(食堂)地下室 - 通风空调工程 |  |  | 标段： | 第 1 页 共 1 页
序号 | 汇总内容 | 金额:(元) |  |  | 其中：暂估价(元)
1 | 分部分项合计
1.1 | 风机设备
1.2 | 风管及部件
1.3 | 风阀风口
2 | 措施合计
2.1 | 绿色施工安全防护措施费
2.2 | 其他措施费
3 | 其他项目 |  |  |  | －
3.1 | 暂列金额
3.2 | 暂估价
3.3 | 计日工
3.4 | 总承包服务费
3.5 | 预算包干费
3.6 | 工程优质费
3.7 | 概算幅度差
3.8 | 索赔费用
3.9 | 现场签证费用
3.10 | 其他费用
4 | 税前工程造价
5 | 增值税销项税额 |  |  |  | －
6 | 总造价
7 | 人工费
招标控制价合计=1+2+3+5 |  |  |  |  | 0.00
注：本表适用于单位工程招标控制价或投标报价的汇总，如无单位工程划分，单项工程也使用本表汇总
表—04

## 表-08 分部分项工程和单价措施项目清单与计价表
分部分项工程和单价措施项目清单与计价表
工程名称：活动中心、学术中心、教师发展中心(食堂)地下室 - 通风空调工程 |  |  |  | 标段： |  |  |  | 第 1 页 共 5 页
序号 | 项目编码 | 项目名称 | 项目特征描述 |  | 计量单位 | 工程量 | 金额（元）
[7 empty] | 综合单价 |  | 综合合价 | 其中
暂估价
风机设备
1 | 030108001001 | 离心式通风机 | 1.名称:低噪音柜式离心排风兼消防排烟风机 PF(Y)-1~4； 2.型号:风量:36000CMH,功率:11kW/380V,全压:480Pa,转速:960r/min等； 3.减振底座形式、数量:弹簧减振器； 4.满足图纸设计、相关规范及招标文件的要求。 |  | 台 | 4
2 | 030108001002 | 离心式通风机 | 1.名称:低噪音柜式离心加压送风风机； 2.型号:风量:38500CMH,功率:7.5kW/380V,全压:320Pa,转速:1450r/min等； 3.安装方式：吊装； 4.满足图纸设计、相关规范及招标文件的要求。 |  | 台 | 1
3 | 030108001003 | 离心式通风机 | 1.名称:低噪音柜式离心送风兼消防补风风机 SF(BF)-1、SF(BF)-2； 2.型号:风量:30000CMH,功率:7.5kW/380V,全压:380Pa,转速:960r/min等； 3.减振底座形式、数量:弹簧减振器； 4.满足图纸设计、相关规范及招标文件的要求。 |  | 台 | 2
4 | 030404033001 | 风扇 | 1.名称:壁式排气扇; 2.型号:风量:400CMH,功率:50W/220V,全压:50Pa,转速:800r/min,贴梁底安装； 3.减振底座形式、数量:弹簧减振器； 4.要求:满足图纸设计、相关规范及招标文件的要求。 |  | 台 | 6
5 | 030413001001 | 铁构件 | 1.名称:风机、风阀支架； 2.材质:镀锌型钢； 3.规格:角钢50*5等型钢综合； 4.满足图纸设计、相关规范及招标文件的要求。 |  | kg | 382
本页小计
注：为计取规费等的使用，可在表中增设其中：“定额人工费”。
表—08
分部分项工程和单价措施项目清单与计价表
工程名称：活动中心、学术中心、教师发展中心(食堂)地下室 - 通风空调工程 |  |  |  | 标段： |  |  |  | 第 2 页 共 5 页
序号 | 项目编码 | 项目名称 | 项目特征描述 |  | 计量单位 | 工程量 | 金额（元）
[7 empty] | 综合单价 |  | 综合合价 | 其中
暂估价
6 | 031201003001 | 金属结构刷油 | 1.除锈级别:轻锈； 2.油漆品种:二遍红丹防锈漆、二遍灰色调和漆； 3.结构类型:一般钢结构； 4.满足图纸设计、相关规范及招标文件的要求。 |  | kg | 382
7 | 030704001002 | 通风工程检测、调试 |  |  | 系统 | 1
风管及部件
8 | 030703019001 | 柔性接口 | 1.名称:软接头(软接管)； 2.满足图纸设计、相关规范及招标文件的要求。 |  | m2 | 6.16
9 | 030702001001 | 碳钢通风管道 | 1.名称:镀锌钢板风管； 2.材质:镀锌钢板； 3.形状:矩形； 4.规格:大边长≤450mm； 5.板材厚度:0.5mm； 6.接口形式:角钢法兰； 7.要求:满足图纸设计、相关规范及招标文件的要求。 |  | m2 | 0.67
10 | 030702001003 | 碳钢通风管道 | 1.名称:镀锌钢板风管； 2.材质:镀锌钢板； 3.形状:矩形； 4.规格:450mm＜大边长≤1000mm； 5.板材厚度:0.75mm； 6.接口形式:角钢法兰； 7.要求:满足图纸设计、相关规范及招标文件的要求。 |  | m2 | 9.22
11 | 030702001004 | 碳钢通风管道 | 1.名称:镀锌钢板风管； 2.材质:镀锌钢板； 3.形状:矩形； 4.规格:1000mm＜大边长≤2000mm； 5.板材厚度:1.0mm； 6.接口形式:角钢法兰； 7.要求:满足图纸设计、相关规范及招标文件的要求。 |  | m2 | 1439.66
本页小计
注：为计取规费等的使用，可在表中增设其中：“定额人工费”。
表—08
分部分项工程和单价措施项目清单与计价表
工程名称：活动中心、学术中心、教师发展中心(食堂)地下室 - 通风空调工程 |  |  |  | 标段： |  |  |  | 第 3 页 共 5 页
序号 | 项目编码 | 项目名称 | 项目特征描述 |  | 计量单位 | 工程量 | 金额（元）
[7 empty] | 综合单价 |  | 综合合价 | 其中
暂估价
12 | 030703020001 | 消声器 | 1.名称:消声器； 2.规格:2000X500X1200； 3.满足图纸设计、相关规范及招标文件的要求。 |  | 个 | 5
13 | 030704002001 | 风管漏光试验、漏风试验 | 1.名称:风管漏光试验、漏风试验 |  | m2 | 1449.55
14 | 030704001001 | 通风工程检测、调试 | 1.名称:通风工程检测、调试 2.要求:满足图纸设计、相关规范及招标文件的要求 |  | 系统 | 1
风阀风口
15 | 030703001001 | 碳钢阀门 | 1.名称:70℃防火阀； 2.规格:400x200； 3.满足图纸设计、相关规范及招标文件的要求。 |  | 个 | 16
16 | 030703001002 | 碳钢阀门 | 1.名称:70℃防火阀； 2.规格:1000x500； 3.满足图纸设计、相关规范及招标文件的要求。 |  | 个 | 2
17 | 030703001003 | 碳钢阀门 | 1.名称:70℃防火阀； 2.规格:1250x500； 3.满足图纸设计、相关规范及招标文件的要求。 |  | 个 | 3
18 | 030703001004 | 碳钢阀门 | 1.名称:70℃防火阀； 2.规格:2000x500； 3.满足图纸设计、相关规范及招标文件的要求。 |  | 个 | 1
19 | 030703001005 | 碳钢阀门 | 1.名称:70℃电动防火阀； 2.规格:1250x500； 3.满足图纸设计、相关规范及招标文件的要求。 |  | 个 | 2
20 | 030703001006 | 碳钢阀门 | 1.名称:280℃防火阀； 2.规格:1250x250； 3.满足图纸设计、相关规范及招标文件的要求。 |  | 个 | 1
21 | 030703001007 | 碳钢阀门 | 1.名称:280℃防火阀； 2.规格:1600x400； 3.满足图纸设计、相关规范及招标文件的要求。 |  | 个 | 6
本页小计
注：为计取规费等的使用，可在表中增设其中：“定额人工费”。
表—08
分部分项工程和单价措施项目清单与计价表
工程名称：活动中心、学术中心、教师发展中心(食堂)地下室 - 通风空调工程 |  |  |  | 标段： |  |  |  | 第 4 页 共 5 页
序号 | 项目编码 | 项目名称 | 项目特征描述 |  | 计量单位 | 工程量 | 金额（元）
[7 empty] | 综合单价 |  | 综合合价 | 其中
暂估价
22 | 030703001008 | 碳钢阀门 | 1.名称:280℃防火阀； 2.规格:2000x320； 3.满足图纸设计、相关规范及招标文件的要求。 |  | 个 | 1
23 | 030703001009 | 碳钢阀门 | 1.名称:280℃防火阀； 2.规格:2000x500； 3.满足图纸设计、相关规范及招标文件的要求。 |  | 个 | 3
24 | 030703001010 | 碳钢阀门 | 1.名称:280℃电动防火阀； 2.规格:2000x500； 3.满足图纸设计、相关规范及招标文件的要求。 |  | 个 | 1
25 | 030703001011 | 碳钢阀门 | 1.名称:电动余压阀； 2.规格:400x200； 3.满足图纸设计、相关规范及招标文件的要求。 |  | 个 | 2
26 | 030703001012 | 碳钢阀门 | 1.名称:多叶对开调节阀； 2.规格:1000x500； 3.满足图纸设计、相关规范及招标文件的要求。 |  | 个 | 2
27 | 030703001013 | 碳钢阀门 | 1.名称:多叶对开调节阀； 2.规格:1250x250； 3.满足图纸设计、相关规范及招标文件的要求。 |  | 个 | 1
28 | 030703001014 | 碳钢阀门 | 1.名称:多叶对开调节阀； 2.规格:1600x400； 3.满足图纸设计、相关规范及招标文件的要求。 |  | 个 | 6
29 | 030703007001 | 碳钢风口、散流器、百叶窗 | 1.名称:铝合金单层百叶风口； 2.规格:200x200； 3.满足图纸设计、相关规范及招标文件的要求。 |  | 个 | 12
30 | 030703007002 | 碳钢风口、散流器、百叶窗 | 1.名称:铝合金单层百叶风口（带调节阀）； 2.规格:800x320； 3.满足图纸设计、相关规范及招标文件的要求。 |  | 个 | 48
本页小计
注：为计取规费等的使用，可在表中增设其中：“定额人工费”。
表—08
分部分项工程和单价措施项目清单与计价表
工程名称：活动中心、学术中心、教师发展中心(食堂)地下室 - 通风空调工程 |  |  |  | 标段： |  |  |  | 第 5 页 共 5 页
序号 | 项目编码 | 项目名称 | 项目特征描述 |  | 计量单位 | 工程量 | 金额（元）
[7 empty] | 综合单价 |  | 综合合价 | 其中
暂估价
31 | 030703007003 | 碳钢风口、散流器、百叶窗 | 1.名称:铝合金双层百叶风口； 2.规格:2000*500； 3.满足图纸设计、相关规范及招标文件的要求。 |  | 个 | 1
32 | 030703007004 | 碳钢风口、散流器、百叶窗 | 1.名称:电动常闭百叶风口； 2.规格:1200*1800； 3.满足图纸设计、相关规范及招标文件的要求。 |  | 个 | 2
33 | 030704001003 | 通风工程检测、调试 |  |  | 系统 | 1
措施项目
34 | 031302007001 | 高层施工增加 |  |  | 项 | 1
35 | 031301017001 | 脚手架搭拆费 |  |  | 项 | 1
本页小计
合 计
注：为计取规费等的使用，可在表中增设其中：“定额人工费”。
表—08

## 表-13 规费、税金项目清单与计价表
规费、税金项目清单与计价表
工程名称：活动中心、学术中心、教师发展中心(食堂)地下室 - 通风空调工程 |  |  | 标段： |  |  | 第 1 页 共 1 页
序号 | 项目名称 | 计算基础 |  | 计算基数 | 计算费率 (%) |  | 金额(元)
1 | 增值税销项税额 | 分部分项合计+措施合计+其他项目
合 计
编制人（造价人员）： |  |  | 复核人（造价工程师）：
表—13