## 园建工程
广州华南商贸职业学院学术中心西面广场景观工程清单
序号 | 分部分项工程 | 项目特征描述 | 单位 | 工程量 | 综合单价（元） | 总价（元） | 备注
1 | 人行道块料铺设 | 1.块料品种、规格:600*300*18芝麻灰仿石砖，烧面 2.30厚1:3干硬性水泥砂浆 | m2 | 1326.98
2 | 人行道块料铺设 | 1.块料品种、规格:600*300*18芝麻黑仿石砖，烧面 2.30厚1:3干硬性水泥砂浆 | m2 | 855.54
3 | 人行道块料铺设 | 1.块料品种、规格:600x300x18福鼎黑仿石砖，烧面波打线 2.30厚1:3干硬性水泥砂浆 | m2 | 283.49
4 | 水泥混凝土垫层 | 1.100厚C20混凝土垫层 2.模板综合考虑 | m2 | 2466.01
5 | 稳定层 | 100厚6%水泥石粉垫层 素土夯实，密度系数>93% | m2 | 2466.01
6 | 安砌侧(平、缘)石 | 1.材料品种、规格:900X300X150成品混凝土路牙 2.基础、垫层:材料品种、厚度:后浇270厚C20混凝土护脚 3.结合层:30厚1:3干硬性水泥砂浆,面撒素水泥一遍 4.混凝土后座模板制安 | m | 174.42
7 | 水泥混凝土垫层 | 1.100厚C20混凝土垫层 2.模板综合考虑 | m2 | 26.16
8 | 沥青混凝土路面 | 1.30厚AC-10C细粒式SBS改性沥青 2.50厚AC-20C粗粒式SBS改性沥青 3.乳化沥青油粘层 4.符合图纸及相关规范标准要求 | m2 | 1535.26
9 | 水泥混凝土垫层 | 1.200厚C20混凝土垫层 2.模板综合考虑 | m2 | 1535.26
10 | 稳定层 | 250厚6%水泥石粉垫层 素土夯实，密度系数>93% | m2 | 1535.26
11 | 石材台阶面（投影面积） | 1.粘结材料种类:20厚1：2.5水泥砂浆 2.面层材料品种、规格、颜色（踏面）: 600*300*18芝麻黑仿石砖，烧面 3.面层材料品种、规格、颜色（踢面）：600*300*18芝麻黑仿石砖，烧面 | m2 | 8.37
12 | 水泥混凝土垫层 | 1.100厚C20混凝土垫层 2.模板综合考虑 | m2 | 8.37
13 | 稳定层 | 100厚6%水泥石粉垫层 素土夯实，密度系数>93% | m2 | 8.37
14 | 零星砌砖 | 1.零星砌砖名称、部位:花池（JG2-2） 2.砖品种、规格、强度等级:MU10机制砖 3.砂浆强度等级、配合比:M7.5水泥砂浆砌筑 | m3 | 1.85
15 | 零星项目一般抹灰 | 1.基层类型、部位:花池（JG2-2） 2.面层厚度、砂浆配合比:20厚1：2.5防水水泥砂浆抹平 | m2 | 26.51
16 | 零星项目 | 1.基层类型、部位:花池（JG2-2） 2.花池顶部贴600x200x18芝麻灰仿石砖，烧面，3*3海棠角 3.侧边贴600x300x18芝麻灰仿石砖，烧面 4.灰色胶泥粘贴 | m2 | 16.24
17 | 休闲坐凳（9600*1200*750mm） | 1.5厚热镀锌钢板，面喷深灰色氟碳漆，100宽50厚菠萝格，留缝3mm，50x50x5热镀锌钢管@600 2.100厚C20素砼压顶 3.坐凳砌体实心砖（MU7.5) 4.坐凳20厚1:2.5砂浆 5.600x450x18芝麻灰仿石砖，烧面，灰色胶泥粘贴 6.50x50x3热镀锌角钢@600，M8膨胀螺丝固定，150x600x8热镀锌钢板，2M8膨胀螺丝固定@200 7.详见大样图 | 个 | 5
18 | 休闲坐凳（5800*1200*750mm） | 1.5厚热镀锌钢板，面喷深灰色氟碳漆，100宽50厚菠萝格，留缝3mm，50x50x5热镀锌钢管@600 2.100厚C20素砼压顶 3.坐凳砌体实心砖（MU7.5) 4.坐凳20厚1:2.5砂浆 5.600x450x18芝麻灰仿石砖，烧面，灰色胶泥粘贴 6.50x50x3热镀锌角钢@600，M8膨胀螺丝固定，150x600x8热镀锌钢板，2M8膨胀螺丝固定@200 7.详见大样图 | 个 | 2
19 | 休闲坐凳（7000*1200*750mm） | 1.5厚热镀锌钢板，面喷深灰色氟碳漆，100宽50厚菠萝格，留缝3mm，50x50x5热镀锌钢管@600 2.100厚C20素砼压顶 3.坐凳砌体实心砖（MU7.5) 4.坐凳20厚1:2.5砂浆 5.600x450x18芝麻灰仿石砖，烧面，灰色胶泥粘贴 6.50x50x3热镀锌角钢@600，M8膨胀螺丝固定，150x600x8热镀锌钢板，2M8膨胀螺丝固定@200 7.详见大样图 | 个 | 1
20 | 米粒雕塑装置 | 1.尺寸：2000x800x800mm 2.材质：白色玻璃钢 3.详见效果图 | 组 | 1
21 | 截水沟 | 1.砌筑材料品种、规格、强度等级:MU10机制砖 2.砂浆强度等级、配合比:M7.5水泥砂浆 3.勾缝、抹面要求:20厚1:2.5防水砂浆，掺6%防水剂 4.定制40X6厚不锈钢格栅 6.混凝土强度等级:C25混凝土压顶 7.盖板材质及规格:600X400X40厚烧面芝麻黑盖板，用云石胶与不锈钢格栅粘贴 | m | 13.27
22 | 水泥混凝土垫层 | 1.150厚C25混凝土垫层 2.模板综合考虑 | m2 | 8.49
23 | 稳定层 | 100厚6%水泥石粉垫层 素土夯实，密度系数>93% | m2 | 8.49
24 | 挖土方 | 1.截水沟 2.土壤类别:一、二类土 3.挖土深度:2m 内 | m3 | 2.55
25 | 基础回填土方 | 1.截水沟 2.密实度要求:夯填 3.填方材料品种:原素土 | m3 | 0.8
26 | 余方弃置 | 1.截水沟 2.废弃料品种:原素土 3.运距:投标人自行考虑 | m3 | 1.75
27 | 玻璃栏杆 | 1.高度:1200mm 2.材料种类、规格:50x80x3热镀锌钢柱、40x80x3热镀锌钢柱、40x40x3热镀锌钢柱 3.栏杆材料种类、规格:8+1.52PVC+8钢化双层玻璃，超白玻，透明玻璃胶 4.防护材料种类:50x80x3热镀锌钢柱，面喷砖红色氟碳漆 5.150x150x8热镀锌钢板，4M8膨胀螺丝固定 6.符合图纸及相关规范标准要求 | m | 49.47
28 | 水泥混凝土挡土墙 | 1.挡土墙 2.C30混凝土基础 | m3 | 36.17
29 | 米黄色外墙涂料 | 1.挡土墙 2.米黄色外墙涂料（同建筑） 3.20厚1:2.5水泥砂浆 4.符合图纸及相关规范标准要求 | m2 | 131.37
30 | 现浇构件钢筋 | 1.钢筋种类、规格:现浇构件带肋钢筋 C10- C12 2.符合图纸及相关规范标准要求 | t | 3.35
31 | 现浇构件钢筋 | 1.钢筋种类、规格:现浇构件箍 带肋钢筋(HRB400内) φ10以内 2.符合图纸及相关规范标准要求 | t | 0.04
32 | 止水螺杆 | 1.止水螺杆 2.M12 | 根 | 937
33 | 挡土墙模板 | 1.挡土墙模板 | m2 | 262.69
34 | 花管DN100 | 1.安装部位:室外 2.介质:排水 3.材质、规格:花管DN100 4.透水土工布300-400g/m2 5.陶粒包封 | m | 49.47
35 | 围墙 | 1.栏杆材料种类、规格:50x50x5热镀锌钢管、40x20x3热镀锌钢管，面喷深灰色氟碳漆 2.固定配件种类:预埋件150x150x8热镀锌钢板，4φ8钢筋锚固，L=150mm/L=100mm 3.符合图纸及相关规范标准要求 | m | 145.23
36 | 水泥混凝土垫层 | 1.围墙 2.100厚C20混凝土垫层 3.模板综合考虑 4.素土夯实，系数≥93% | m2 | 114.25
37 | 水泥混凝土基础 | 1.围墙 2.C25混凝土基础 3.模板综合考虑 4.素土夯实，系数≥93% | m3 | 23.32
38 | 水泥混凝土压顶 | 1.围墙 2.C20素混凝土压顶 3.模板综合考虑 | m3 | 5.81
39 | 构造柱 | 1.围墙 2.C25混凝土柱 3.模板综合考虑 | m3 | 9.91
40 | 米黄色外墙涂料 | 1.围墙 2.米黄色外墙涂料（同建筑） 3.20厚1:2.5水泥砂浆 4.符合图纸及相关规范标准要求 | m2 | 333.69
41 | 现浇构件钢筋 | 1.钢筋种类、规格:现浇构件带肋钢筋 C12 2.符合图纸及相关规范标准要求 | t | 1.18
42 | 现浇构件钢筋 | 1.钢筋种类、规格:现浇构件箍筋 带肋钢筋(HRB400内) φ10以内 2.符合图纸及相关规范标准要求 | t | 1.01
43 | 挖土方 | 1.围墙 2.土壤类别:一、二类土 3.挖土深度:2m 内 | m3 | 178.65
44 | 基础回填土方 | 1.围墙 2.密实度要求:夯填 3.填方材料品种:原素土 | m3 | 148.42
45 | 余方弃置 | 1.围墙 2.废弃料品种:原素土 3.运距:投标人自行考虑 | m3 | 30.23
46 | UPVC排水塑料管DN200 | 1.安装部位:室外 2.介质:排水 3.材质、规格:UPVC排水塑料管DN200 4.连接形式:粘接 | m | 15
47 | 雨水检查井 | 1.雨水篦子及圈口材质、型号、规格:成品铸铁雨水口 | 座 | 1
48 | 挖土方 | 1.排水 2.土壤类别:一、二类土 3.挖土深度:2m 内 | m3 | 7.39
49 | 基础回填土方 | 1.排水 2.密实度要求:夯填 3.填方材料品种:原素土 | m3 | 1.13
50 | 余方弃置 | 1.排水 2.废弃料品种:原素土 3.运距:投标人自行考虑 | m3 | 6.49
51 | 高杆灯 | 1.名称:高杆灯H=4.0m 2.规格:LED灯100W黄色光源,AC220V,5000K,Ra80,IP67 3.含灯杆,灯具,保护开关(带30mA漏电保护装置),基础,接地装置,驱动电源,调光模块,接灯线等,COS∅≥0.95 | 套 | 5
52 | 庭院灯基础 | 1.混凝土强度等级:C25 2.预埋4根M18螺栓、法兰盘 3.钢筋8∅16，箍∅8@200 4.接地:接地热镀锌角钢50*50*5,L=2.5m | 座 | 5
53 | 草坪灯 | 1.名称:草坪灯 2.规格:LED灯18W 暖白色光,DC24V,3000K,Ra80,IP67 3.安装形式:插泥式 | 套 | 3
54 | 电力电缆 | 1.名称:电力电缆 2.规格:YJV22-3*6 3.敷设方式、部位:穿管敷设 | m | 140
55 | 配管 | 1.名称:配管 2.规格:PC50 3.配置形式:埋地 | m | 135
56 | 挖土方 | 1.土壤类别:一、二类土 2.挖土深度:2.0m以内 3.符合设计图纸以及施工规范要求 | m3 | 35.81
57 | 回填方 | 1.填方材料品种:回填砂 2.密实度要求:按规范要求 3.符合设计图纸以及施工规范要求 | m3 | 6.27
58 | 回填方 | 1.填方材料品种:原土 2.密实度要求:按规范要求 3.符合设计图纸以及施工规范要求 | m3 | 17.97
59 | 余方弃置 | 1.废弃料品种:原素土 2.运距:投标人自行考虑 | m3 | 11.57
60 | 铺种草皮 | 1.养护期:1年 2.草皮种类:马尼拉草 3.备注:30cm*30cm草块满铺,不露土，草块满铺，草皮纯度95%以上 | m2 | 197.6
61 | 顶板上疏水层 | 1.24厚聚丙烯凹凸型排水板上铺一层无纺布 | m2 | 135.22
62 | 种植土回(换)填 | 1.回填厚度:30cm 2.填耕植土 机械 3.有机质≧17.6g/KG,满足种植土要求,块径小于∅30cm，无石块 4.取土运距:投标人自行考虑 | m3 | 40.57
63 | 墙面脚手架 | 1.搭设部位:墙面脚手架 | m2 | 595.26
A | 小计（元）
B | 措施费、含施工围挡、设置标识标牌等费用
C | 税金9%
D | 总计（元）