## Sheet1
广州华南商贸学院风雨球场地面修整工程清单
序号 | 施工内容 | 项目特征 | 单位 | 工程量 | 单价（元） | 合计
1 | 新增排水沟 | 新砌筑500mm宽排水沟（深度：400mm-600mm） 1、水泥地面放线切缝、破除地面混凝土980mm宽 2、排水沟土方开挖、外运； 3、100石粉层找平夯实； 4、100mm厚C20混凝土垫层； 5、120mm宽灰砂砖采用M7.5水泥砂浆砌筑； 6、20mm厚1:2水泥砂浆批面(沟内四周)； 7、400*500*50mm C25钢筋混凝土预制水泥沟盖板。 8、水沟周边土方回填土、土方夯实。（深度:400mm-600mm） 9.符合设计图纸和施工规范要求 | m | 200
2 | 5cm沥青混凝土铺设 | 1.使用刨机地面拉茅 2.扫地机清扫地面垃圾，装车拉走 3.混泥土伸缩缝防裂贴粘贴 4.洒沥青油 5.50mm厚AC-10改性沥青 6.摊铺机铺设 7.前后钢轮压路机压实 8.符合设计图纸和施工规范要求 | m2 | 4800 |  | 材料符合最新国标
3 | 5+4cm沥青混凝土铺设 | 1.使用刨机地面拉茅 2.扫地机清扫地面垃圾，装车拉走 3.混泥土伸缩缝防裂贴粘贴 4.洒沥青油 5.50mm厚中粒式改性沥青混凝土AC-16I 6.摊铺机铺设 7.洒沥青油 8.40mm厚AC-10改性沥青混凝土 9.前后钢轮压路机压实 10.符合设计图纸和施工规范要求 | m2 | 2700 |  | 材料符合最新国标
4 | 2mm弹性丙烯酸面层 | 1.材料品种:水性丙烯酸 2.涂刷遍数:底漆一遍，中间漆一遍，面漆两遍 3.施工方式:滚涂或喷涂 4.表面效果:平整光滑 5.符合设计图纸和施工规范要求 | m2 | 7500 |  | 材料符合最新国标
5 | 球场划线 | 1.材料品种:专业球场划线漆 2.颜色:白色 3.线宽:按标准球场规格 4.划线厚度:符合标准 5.符合设计图纸和施工规范要求 | 项 | 1 |  | 材料符合最新国标
A | 以上小计 |  | 元
B | 措施费、安全生产及文明施工、成品保护、垃圾清运、卫生清理、材料二次搬运、管理费等（3%） |  | 元
C | 税费（9%） |  | 元
D | 含税汇总 |  | 元