## 华南商贸（3个食堂）
广州华南商贸职业学院校园智慧食安平台报价方案
序号 | 名称 | 标准全称 | 单位 | 数量 | 单价 | 金额 | 参数 | 样图 | 备注
一、智能进销存
1.1 | 智能出入库管理 | 智能出入库秤-三摄像头 | 台 | 3 |  |  | 1.屏幕15.6寸，10点投射式电容触控技术，5毫秒快速响应，精准稳定；高清显示：全新液晶屏，分辨率1920*1080，亮度达250cd/m，LED 液晶屏（a-Si TFT-LCD WLED 背光），色彩清晰自然； 2.多系统兼容：可提供单触摸显示器，安卓触控一体机，电脑触控一体机； 3.全贴合工艺：内屏与电容屏通过OCA光学胶全贴合，显示效果更佳，密封性更好，表面 IP65 防水； 4.全面使用耐蚀抗氧化的喷砂工艺，耐久性佳，钣金后壳，导电性能更好； 5.响应时间：14 (Typ.)(G to G) ms 6.色彩总数：16.7M , 99% sRGB LVDS 接口 30 Pins 7.可视角度：全视角 89/89/89/89 (Typ.)(CR≥10)(左/右/上/下) 8.使用寿命：最小值：30000 小时; 最大值：50000 小时 9.抗光干扰:阳光、白炽灯、日光灯等强光变化时正常使用 10.系统：Android 11 11.CPU：RK3568，四核64 位Cortex-A55，主频最高2.0GHz GPU：ARM G52 2EE支持OpenGL ES 1.1/2.0/3.2，OpenCL 2.0，Vulkan 1.1，NPU 支持0.8T 算力 12.网卡：集成 10/100/1000M 自适应网卡，无线网卡 802.11a/b/g/n 13.内存：2G 储存：32G 14.量程：称重传感器量程50g-300kg ；分度值：50g 15.电源：12V 7A 工作电流/电压:180Ma/DC+5V±5% 16.网络：有线/无线网络 17.连接模式：USB有线连接 18.功率：84W/台 19.重量：30KG/台 20.材质：碳钢秤体+不锈钢称台+铝合金平板 21.外观：秤体：400（宽）*1960（高）*650（长）mm，称台：400（宽）*500（长） 三摄像头版本，含AI识别，环境录像，含打印机打印标签，不含扫码枪，不含电池 出入库终端软件 V1.0 具备数据采集、出入库管理、库存统计、单据生成、数据查询等完整功能参数，满足智慧餐饮场景使用需求；本系统软件为永久授权使用，无使用期限限制；提供1 年免费质保及技术支持服务，质保期自项目验收合格之日起计算。质保期满后，如需继续提供技术支持、系统维护及升级服务，按双方签订的后续维保服务协议执行。
1.2 |  | 进销存分拣称软件[简称：智能分拣称]V1.0 | 套
1.3 | 小计 |  |  |  |  | 0
二、厨房人员管理
2.1 | 智能晨检管理 | 智能晨检仪 | 台 | 3 |  |  | 1.屏幕10.1寸高清触摸屏 2.操作系统：Andriod 11.0安卓系统 3.CPU：四核64位，主频最高2.0GHz 4.NPU算力：支持0.8T算力，支持OpenGL ES 1.1/2.0/3.2，OpenCL 2.0，Vulkan 1.1 5.人脸摄像头：防逆光、含活体检测算法、500万像素 6.手部AI摄像头：高清、含手部检测算法、500万像素 7.体温检测传感：远距离红外热成像仪模块，分辨率0.1°，视场角35-55度 8.工作温度：-10℃~50℃ 9.工作湿度：0%~90% 10.供电：12V 3A 11.材料：钢琴烤漆外壳、钢化玻璃、白色底座 12.外形尺寸：332mm*240mm*318mm（长*宽*高） 13.触摸屏：10点电容触控 14.安装方式：壁挂/桌面 15.内存+储存：2GB+32GB 16.可视区域/分辨率：217mm*136mm/1280*800 17、摄像头:（摄像头角度可调）动态双目活体检测双摄，支持不同身高人群，80度视角范围 智能晨检仪系统软件 V1.0具备完整的功能架构与稳定的技术实现方案，包含身份识别、身体测温、健康检测、数据记录、异常预警、信息上报、统计查询等核心功能模块，满足校园各类场所快速智能晨检的使用需求。本系统软件为永久授权使用，无使用期限限制；提供1 年免费质保及技术支持服务，质保期自项目验收合格之日起计算。质保期满后，如需继续提供技术支持、系统维护及升级服务，按双方签订的后续维保服务协议执行。 | =DISPIMG("ID_BBB146B2DFBC4AD6B96960070DB2740D",1)
2.2 |  | 智能晨检仪系统软件V1.0 | 套
2.3 | 小计 |  |  |  |  | 0
三、食安留样
3.1 | 智能留样管理 | AI食安留样仪 | 台 | 3 |  |  | 1.只有授权人员方可登录后台账号。 2.AI识别菜品称重，达标重量后自动打印留样标签小票，可显示留样信息重量，是谁留样，时间等信息；可配测试菜品中心温度。 3.数据可直接同步到留样柜刷脸开门平板,数据同步上传到“食品安全监管综合平台”。 技术参数： 1.CPU RK3568，四核64位Cortex-A55，主频最高2.0GHz 2.GPU/NPU 支持0.8T算力，支持OpenGL ES 1.1/2.0/3.2，OpenCL 2.0，Vulkan 1.1 3.内存/存储 2GB+16GB（2GbDDR3运行内存，16Gb Nand Flash） 4.系统 安卓 11 5.液晶屏 15.6寸 A规屏 IPS全视角高清 1920*1080 亮度 250-350，显示区域342mm*192mm 6.触摸屏 G+G 电容 10点触控； 7.摄像头：200万像素单目AI摄像头、自动对焦、自动景深、防逆光 8.打印机 58mm嵌入式热敏打印机，90mm/s、203dpi、最大装纸直径60mm 9.电源电压 DC 12V 5A 10.组网方式 WIFI 、RJ45（自适应1000Mb）、蓝牙 11.喇叭 内置4Ω双腔高品质喇叭 12.质材 ABS+钣金、烤漆 13.衡器 最大量程 15kg，最小秤重20g，精度2g/5g 、通信接口RS232，波特率9600 14.秤盘尺寸 380mm*295mm(长*宽) 15.外设接口 4USB、1钱箱、1RS232、1网口、音频 16.产品净重 11千克（全配置重量） 17.整机尺寸 380mm*410mm*580mm（长*宽*高） 智能留样仪软件 V1.0 具备完整的功能架构与成熟的技术实现方案，与智能留样柜搭配使用，包含留样登记、留样记录、留样称重、标签打印、数据存储、查询追溯、异常提醒等核心功能模块，满足校园餐饮行业食品安全留样管理的使用需求。本系统软件为永久授权使用，无使用期限限制；提供1 年免费质保及技术支持服务，质保期自项目验收合格之日起计算。质保期满后，如需继续提供技术支持、系统维护及升级服务，按双方签订的后续维保服务协议执行。 | =DISPIMG("ID_07C017549ACA442695B54B510A085C2D",1)
3.2 |  | 智能留样仪软件V1.0 | 套
3.3 |  | 双门智能留样柜 | 台 | 3 |  |  | 智能留样柜功能： 1.设备自带电插锁，只有授权账号才有权限操作，专人专管，刷脸刷码开门； 2.设定留样时间内未留样及留样超过48小时，均有作出提醒； 3.每台设备系统对接匹配移动配件:AI食安留样仪：支持每个食品留样小盒AI快速识别、独立称重、自动打印留样标签； 4.每次留样记录事件自动上传云端服务器，自动拍照、自动剪辑事件小视频，记录不可篡改（事件元素包含：操作人、操作人照片、操作时间、留样内容物等）； 5.食品智能留样柜每隔几分钟会自动上传留样温度，可以远程监控温度，设备上支持温度超高异常预警。 技术参数： 1.处理器： RK3568 四核Cortex-A17，主频1.8GHz，2+32G 2.屏幕：8寸人脸识别、触摸屏 3.开门：手机小程序、人脸识别开门、密码权限开门 4.架层：5层 5.制冷：风冷0-10℃ 5档可调节 6.气候类型：ST(5) 7.容量：≥868L，约可存619个样品。 8.重量：127KG 9.能效等级：2级 10.电源：220v 11.功率：660w 12.总功耗：5.1kw.h/24h 13.网络：WIFI，RJ45有线 14.外观：宽1190mm，深665mm，高2040mm，加摄像头高2054mm" 15.气候类型:N 防触电保护类型: I 16.额定电压:220-240V 17.泡发剂:环戌烷 额定频率:50HZ 18.内径尺寸：1100*530*1555mm 19.打包尺寸：1270*730*2148mm 20.重量约：165kg
3.4 |  | 米果智能留样系统[简称：留样系统]V1.0 | 套
3.3 | 小计 |  |  |  |  | 0
四、AI违规抓拍
4.1 | AI违规抓拍 | AI违规抓拍盒子 | 台 | 3 |  |  | 后厨违规行为抓拍，未戴帽子 、未戴口罩、未穿厨师服、抽烟行为、老鼠检测，实时监控，将违规行为信息发送到管理系统后台，支持8路摄像头监控 1.主体尺寸：204*48*150mm 2.CPU：Cortex-A76+Cortex-A55 八核 2.4GHz 3.AI算力：6TOPS 4.内存规格： LPDDR4X ：8GB 5.存储规格： TF卡/EMMC ： 64GB 6.接入电源： AC100V~240V，50/60Hz 7.直流输入： 12V~19V ,9V~36V 8.视频接入： 8路 9.算法分析： 单路不少于5种 16.安装方式 ：直立式、壁挂式 17.操作系统 ： Ubuntu OS AI违规抓拍系统软件V1.0具备完整的功能架构与成熟的技术实现方案，依托边缘计算本地化分析优势与自研优化AI算法，包含违规行为识别、实时抓拍取证、声光预警联动、数据本地加密存储、抓拍记录查询、异常信息推送、灵敏度调节、多设备联动等核心功能模块，满足校园、园区、城市治理等多场景安防违规管控需求，实现从被动监控到主动防控的升级，筑牢安全防护屏障。本系统软件为永久授权使用，无使用期限限制；提供1 年免费质保及技术支持服务，质保期自项目验收合格之日起计算。质保期满后，如需继续提供技术支持、系统维护及升级服务，按双方签订的后续维保服务协议执行。
4.2 |  | AI违规抓拍系统软件V1.0 | 套
4.3 | 小计 |  |  |  |  | 0
五、环境监控
5.1 | 环境监控 | 物联中继网关 | 台 | 6 |  |  | 生食间、切配间、加工间、冷食间、备餐间、分餐间、仓库等，作为温湿度监测器。每个点位配置1台 1、设备尺寸：112×74×25mm，重量：<200g (含电池)；材质：ABS抗菌材质 2、自带显示屏，触摸式按钮，内置一节14500锂电池3.7V可充电，DC 5V供电，最大电流1A 3、双网络通信方式，上行4G、下行470mhz无线 4、监测温度：-30℃ ~ 65℃，监测湿度：0% ~ 90% 5、温度 0.5℃,湿度 3%，分辨率0.1开放协议云端对接 6、设备支持触碰配对，方便下挂节点无线传输具备强穿透力 7、节点可放置冰箱、冷库、机房内、水池内； 8、空旷距离大于100米传输； 9、支持壁挂或者背胶粘贴等方式安装； 10、支持告警设置、本地告警、告警延迟、告警音量、下挂节点告警等设置； 11、支持触碰巡检功能，与手机，通过小程序触碰完成巡检； 12、支持API系统对接、数据上报、用户参数设置 13、可作为中继网关，进行设备物联组网，以及作为专间温湿度监测器、仓库温湿度监测器等监测场景使用，可形成温湿度台账。
5.2 |  | 紫外线控制器（面板款） | 台 | 4 |  |  | 紫外灯等专间，每个安装紫外灯的专间各部署1台，三路智能开关面板，触摸开关，最大600W；三路独立控制、定时，远程开关， 1、预留零线、火线安装 2、无线通信，无需拉网线 1、单路负载 3路开关，600W/路，每一路，支持一台、多台紫外灯、排风扇的接入控制； 2、支持移动设备支持远程控制、定时控制、自定义时段循环测量控制开关功能； 3、支持470MHz无线通信，信号具备高穿透力，方便与网关在室内无障碍通信； 4、支持触碰配对功能，支持与中继网关触碰配对，实现组网通信 5、支持触碰巡检功能，与手机，通过小程序触碰完成巡检 6、支持API与外部数字化平台对接，实现数据上报、用户参数设置、远程开关控制、定时策略设置，定时策略可支持时段定制、周期循环控制等多种策略、可支持外部系统数据分析等 7、可支持紫外灯消毒监测、仓库通风设备控制等多场景监测应用 8、与智慧监管平台对接使用，数据汇总分析并形成消毒监测台账。
5.3 |  | 无线温湿度监测器 | 台 | 6 |  |  | 冰箱、冷柜的每个冷藏、冷冻区域；冷库的每个冷藏、冷冻区域。每个冷藏、冷冻区域部署1台 1、支持冰箱、冷柜、冷库等，温湿度监测，温度监测范围-30 ~ 65℃【带CNAS检测报告】，温湿度，通过网关上行。 2、具备IP68高防护等级，防水、密封，可浸泡、水淋、高压水枪冲洗等，支持后厨、冷库、冰箱、仓库等场所； 3、提供2xAA内置电池供电，支持不低于2年的稳定供电； 4、方便的安装方式，支持螺钉、不干胶等方式固定，方便安装在门、窗、冰箱、墙面等设备上； 5、支持470MHz无线通信，信号具备高穿透力，方便与网关在室内通信 6、支持触碰配对功能，支持与中继网关触碰配对，实现组网通信 7、支持触碰巡检功能，与手机，通过小程序触碰完成巡检 8、支持API与外部数字化平台对接，实现数据上报、用户参数设置、数据分析等 9、可支持冰箱冷柜温湿度监测、冷库温湿度监测、留样冰箱温湿度监测等多场景监测应用，可形成温湿度台账
5.4 |  | 挡鼠板传感器 | 台 | 10 |  |  | 只要有放挡鼠板的地方，都可以安装一台该传感器，可以检测挡鼠板的状态，将数据传输到大屏幕 1、支持无线门磁开关监测，通过网关上行。 2、具备IP68高防护等级，防水、密封，可浸泡、水淋、高压水枪冲洗等，支持后厨、冷库、冰箱、仓库等场所； 3、提供2xAA内置电池供电，支持不低于2年的稳定供电； 4、方便的安装方式，支持螺钉、不干胶等方式固定，方便安装在门、窗、冰箱、墙面等设备上； 5、支持470MHz无线通信，信号具备高穿透力，方便与网关在室内通信 6、支持触碰配对功能，支持与中继网关触碰配对，实现组网通信 7、支持触碰巡检功能，与手机，通过小程序触碰完成巡检 8、支持API与外部数字化平台对接，实现数据上报、用户参数设置、数据分析等 9、可支持智能仓库挡鼠板、专间门窗等多场景监测应用，可形成监测台账
5.5 |  | 智能高温消毒监测器 | 台 | 2 |  |  | 蒸汽消毒柜、蒸汽消毒车，每台消毒柜、消毒车，各配置1台 1、支持从-50到130℃的适应超低温、超高温的感应探头，可监测极低冷冻设备、以及超过100度的高温消毒类设备，支持温度数据上报； 2、提供无线物联网络通信能力，支持设备可随处安装； 3、提供内置电池供电，支持不低于2年的稳定供电； 5、方便的安装方式，探头可部署安放于超低温环境以及蒸汽排放口等超高温环境，设备主机体支持螺钉、不干胶等方式固定； 6、支持470MHz无线通信，信号具备高穿透力，方便与网关在室内无障碍通信 7、支持触碰配对功能，支持与中继网关触碰配对，实现组网通信 8、支持触碰巡检功能，与手机，通过小程序触碰完成巡检 9、支持API与外部数字化平台对接，实现数据上报、用户参数设置、数据分析等 10、可支持蒸汽消毒柜、蒸汽消毒车等多场景监测应用 11、用于餐具消毒监测，数据汇总分析并形成消毒监测台账，与智慧监管平台对接使用。
5.6 | 小计 |  |  |  |  | 0
六、软件平台
6.1 | 软件平台 | 食堂端智慧监管平台 | 套 | 1 |  |  | 食堂端智慧食安数字监管后台、食安大数据，台账及管理经营指标的上传，通过大数据的实时在线整改及评分系统，食堂的食品安全全面的线上监管和食堂营运数据收集，实现餐费，财务，采购，食品安全的全链条打通，通过数据协同，业务协同构建食堂食安一张网，从而形成校级食安联动，数据协同预警。 系统所含模块有：食堂的餐费人数统计、食材采购进销存统计、后厨厨工每日晨检数据监管、食安安全每日留样称重打印标签监管等。 食堂端智慧监管平台服务年限永久授权使用，无使用期限限制提供1 年免费质保及技术支持服务，质保期自项目验收合格之日起计算。质保期满后，如需继续提供技术支持、系统维护及升级服务，按双方签订的后续维保服务协议执行。满足二级等保要求。 | =DISPIMG("ID_B1C13910A16545369948C1759FB9A2B2",1)
6.2 |  | 移动端 | 套 | 1
6.3 |  | 数据对接平台 | 套 | 1
6.4 | 小计 |  |  |  |  | 0
七、数据安全驾驶舱
7.1 | 食安驾驶舱 | 食安驾驶舱（75） | 套 | 3 |  |  | 根据以上配套的智能化硬件设备，定制化显示驾驶舱展示内容，报价含不同项目的UI设计 1.屏幕尺寸：75寸 2.裸机尺寸（不含底座）：高959mm 厚76mm 宽1668mm 3.含底座尺寸：高1027mm 厚391mm 宽1668mm 4.外包装尺寸：厚175mm 高1130mm 宽1870mm 5.含底座重量：18.4kg 6.工作电压：220V，电源功率：230W，待机功率：0.5W 7.CPU:四核 A35 8：内存2G，存储32G | =DISPIMG("ID_15A7DAA8840D4083B71B137D4939D782",1)
7.2 | 互动大屏 | 前厅食安互动大屏 | 台 | 3 |  |  | 在餐厅前厅展示可触控查找的食安台账记录：留样记录、晨检记录、消毒记录、农残报告等台账 系统：Android 11 处理器：四核64 位Cortex-A55，主频2.0GH 内存/储存内存：DDR3 2GB/EMMC FLASH 16GB 屏幕：32寸ips高清 G+G电容10点触控屏 网络：RJ45网口、内置wifi 电源电压：内置电源，AC90-250V,50 /60Hz 接口：DC 5.5电源插头、RJ45网口、USB×6 材质：金属 尺寸：1230*840.8*500mm 净重：28kg
7.3 | 小计 |  |  |  |  | 0
八、其他费用
8.1 | 其他费用 | 系统实施费用 | 项 | 3 |  |  | 导入基础档案、包括食堂信息、从业人员信息、食材信息、配置业务流程、测试业务全流程、向上平台对接
8.2 |  | 辅助材料费用 | 项 | 3 |  |  | 包括网线、电源线、插座、线管、交换机等辅助材料
8.3 |  | 等保测评费用 | 项 | 1
8.4 | 小计 |  |  |  |  | 0
含税总计 | [5 empty] | 0 | 以上报价已包含税费、运费、安装服务及培训服务，系统部署支持云端或本地化两种部署方式，可自由选择其中一种，能够充分保障数据安全。

## 平台源码交付
广州华南商贸职业学院校园智慧食安平台报价方案
序号 | 名称 | 标准全称 | 单位 | 数量 | 单价 | 金额 | 参数 | 样图
一、软件平台
1.1 | 软件平台 | 食堂食品安全智慧监管平台（源码交付） | 套 | 1 |  |  | 学校级智慧食安数字监管后台、食安大数据，台账及管理经营指标的下发，通过大数据的实时在线整改及评分系统，学校的食品安全全面的线上监管和食堂营运提供指导，实现餐费，财务，采购，食品安全的全链条监管，通过数据协同，业务协同构建整个学校的食安一张网，从而形成区域食安联动，数据协同预警。 学校级智慧食安数字监管平台可以实现多校区、多食堂上下联动监管 系统所含模块有：学校的餐费人数统计、食材采购进销存统计、后厨厨工每日晨检数据监管、食安安全每日留样称重打印标签监管等。 | =DISPIMG("ID_B1C13910A16545369948C1759FB9A2B2",1)
1.2 | 小计 |  |  |  |  | 0
含税总计